## 废气排放
任务名称 | 企业名称 | 监测点 | 监测项目 | 监测日期 | 实测浓度 | 折算浓度 | 上限 | 单位 | 是否超标
2022年7月重点源执法监测 | 江西省汇凯化工有限责任公司 | 锅炉废气排放口 | 二氧化硫 | 2022-07-20 | 7 | 9 | 300 | mg/m3 | 否
2022年7月重点源执法监测 | 江西省汇凯化工有限责任公司 | 锅炉废气排放口 | 氮氧化物 | 2022-07-20 | 125 | 169 | 300 | mg/m3 | 否
2022年7月重点源执法监测 | 江西省汇凯化工有限责任公司 | 锅炉废气排放口 | 颗粒物 | 2022-07-20 | 13.9 | 18.8 | 50 | mg/m3 | 否
2022年7月重点源执法监测 | 寻乌世纪陶瓷有限公司 | 辊道窑废气排放口 | 镍及其化合物 | 2022-06-30 | 0.0006 | 0.0006 | 0.2 | mg/m3 | 否
2022年7月重点源执法监测 | 寻乌世纪陶瓷有限公司 | 辊道窑废气排放口 | 颗粒物 | 2022-06-30 | 11.3 | 6.0 | 30 | mg/m3 | 否
2022年7月重点源执法监测 | 寻乌世纪陶瓷有限公司 | 辊道窑废气排放口 | 林格曼黑度 | 2022-06-30 | <1 | <1 | 1 | 级 | 否
2022年7月重点源执法监测 | 寻乌世纪陶瓷有限公司 | 辊道窑废气排放口 | 二氧化硫 | 2022-06-30 | <2 | <2 | 50 | mg/m3 | 否
2022年7月重点源执法监测 | 寻乌世纪陶瓷有限公司 | 辊道窑废气排放口 | 氯化物（以氯化氢计 | 2022-06-30 | 3.67 | 2.0 | 25 | mg/m3 | 否
2022年7月重点源执法监测 | 寻乌世纪陶瓷有限公司 | 辊道窑废气排放口 | 铅及其化合物 | 2022-06-30 | 0.0004 | 0.0004 | 0.1 | mg/m3 | 否
2022年7月重点源执法监测 | 寻乌世纪陶瓷有限公司 | 辊道窑废气排放口 | 氮氧化物 | 2022-06-30 | 146 | 78 | 180 | mg/m3 | 否
2022年7月重点源执法监测 | 寻乌世纪陶瓷有限公司 | 辊道窑废气排放口 | 镉及其化合物 | 2022-06-30 | 0.000017 | 0.000017 | 0.1 | mg/m3 | 否
2022年7月重点源执法监测 | 寻乌世纪陶瓷有限公司 | 辊道窑废气排放口 | 氟化物 | 2022-06-30 | 0.94 | 0.51 | 3.0 | mg/L | 否
2022年7月重点源执法监测 | 赣州市威绿达医疗废物集中处置有限公司 | 废气排放口(DA001) | 总挥发性有机物 | 2022-07-07 | <0.106 | <0.106 | 80 | mg/L | 否
2022年7月重点源执法监测 | 赣州晶泰锂业有限公司 | 酸化窑废气排放口001(DA001) | 二氧化硫 | 2022-07-08 | <3 | <3 | 100 | mg/m3 | 否
2022年7月重点源执法监测 | 赣州晶泰锂业有限公司 | 酸化窑废气排放口001(DA001) | 氮氧化物 | 2022-07-08 | 4 | 4 | 200 | mg/m3 | 否
2022年7月重点源执法监测 | 赣州晶泰锂业有限公司 | 酸化窑废气排放口001(DA001) | 颗粒物 | 2022-07-08 | 17.4 | 17.4 | 30 | mg/m3 | 否
2022年7月重点源执法监测 | 赣州晶泰锂业有限公司 | 酸化窑废气排放口001(DA001) | 硫酸雾 | 2022-07-08 | 1.3 | 1.3 | 20 | mg/m3 | 否
2022年7月重点源执法监测 | 江西南鹰电源科技有限公司 | 分刷片废气排放口2(DA001) | 铅及其化合物 | 2022-07-25 | 0.0078 | 0.0078 | 0.5 | mg/m3 | 否
2022年7月重点源执法监测 | 赣州中能实业有限公司 | 1#废气排放口003(DA003) | 总挥发性有机物 | 2022-07-21 | <0.106 | <0.106 | 120 | mg/m3 | 否
2022年7月重点源执法监测 | 赣州中能实业有限公司 | 1#废气排放口003(DA003) | 氨 | 2022-07-21 | 2.22 | 3.16 | 27 | kg/h | 否
2022年7月重点源执法监测 | 赣州中能实业有限公司 | 1#废气排放口003(DA003) | 二氧化硫 | 2022-07-21 | <3 | <3 | 100 | mg/m3 | 否
2022年7月重点源执法监测 | 赣州中能实业有限公司 | 1#废气排放口003(DA003) | 颗粒物 | 2022-07-21 | 6.3 | 9.0 | 30 | mg/m3 | 否
2022年7月重点源执法监测 | 赣州中能实业有限公司 | 1#废气排放口003(DA003) | 一氧化碳 | 2022-07-21 | <3 | <3 | 100 | mg/m3 | 否
2022年7月重点源执法监测 | 赣州中能实业有限公司 | 1#废气排放口003(DA003) | 氮氧化物 | 2022-07-21 | 10 | 14 | 300 | mg/m3 | 否
2022年7月重点源执法监测 | 赣州中能实业有限公司 | 2#废气排放口001(DA001) | 氮氧化物 | 2022-07-21 | 24 | 74 | 200 | mg/m3 | 否
2022年7月重点源执法监测 | 赣州中能实业有限公司 | 2#废气排放口001(DA001) | 林格曼黑度 | 2022-07-21 | <1 | <1 | 1 | mg/m3 | 否
2022年7月重点源执法监测 | 赣州中能实业有限公司 | 2#废气排放口001(DA001) | 颗粒物 | 2022-07-21 | 3.8 | 11.8 | 20 | mg/m3 | 否
2022年7月重点源执法监测 | 赣州中能实业有限公司 | 2#废气排放口001(DA001) | 二氧化硫 | 2022-07-21 | <3 | <3 | 50 | mg/m3 | 否
2022年7月重点源执法监测 | 海志电源技术（赣州）有限公司 | 化成废气排口(DA001) | 硫酸雾 | 2022-07-07 | <0.02 | <0.02 | 5 | mg/m3 | 否
2022年7月重点源执法监测 | 海志电源技术（赣州）有限公司 | 包片废气排放口(DA001) | 铅及其化合物 | 2022-07-07 | 0.0039 | 0.0039 | 0.5 | mg/m3 | 否
2022年7月重点源执法监测 | 崇义源升锡业有限公司 | 废气总排口 | 铅及其化合物 | 2022-07-14 | 0.0170 | 0.0170 | 2 | mg/m3 | 否
2022年7月重点源执法监测 | 崇义源升锡业有限公司 | 废气总排口 | 锡及其化合物 | 2022-07-14 | 0.0042 | 0.0042 | 4 | mg/m3 | 否
2022年7月重点源执法监测 | 崇义源升锡业有限公司 | 废气总排口 | 汞及其化合物 | 2022-07-14 | <0.0025 | <0.0025 | 0.01 | mg/m3 | 否
2022年7月重点源执法监测 | 崇义源升锡业有限公司 | 废气总排口 | 氮氧化物 | 2022-07-14 | 7 | 7 | 200 | mg/m3 | 否
2022年7月重点源执法监测 | 崇义源升锡业有限公司 | 废气总排口 | 二氧化硫 | 2022-07-14 | 19 | 19 | 400 | mg/m3 | 否
2022年7月重点源执法监测 | 崇义源升锡业有限公司 | 废气总排口 | 氟化物 | 2022-07-14 | 0.48 | 0.48 | 3 | mg/m3 | 否
2022年7月重点源执法监测 | 崇义源升锡业有限公司 | 废气总排口 | 砷及其化合物 | 2022-07-14 | 0.145 | 0.145 | 0.5 | mg/m3 | 否
2022年7月重点源执法监测 | 崇义源升锡业有限公司 | 废气总排口 | 颗粒物 | 2022-07-14 | 27.9 | 27.9 | 30 | mg/m3 | 否
2022年7月重点源执法监测 | 崇义源升锡业有限公司 | 废气总排口 | 锑及其化合物 | 2022-07-14 | 0.0146 | 0.0146 | 1 | mg/m3 | 否
2022年7月重点源执法监测 | 崇义源升锡业有限公司 | 废气总排口 | 镉及其化合物 | 2022-07-14 | 0.000223 | 0.000223 | 0.05 | mg/m3 | 否
2022年7月重点源执法监测 | 赣州市东信化工原料有限公司 | 锅炉废气排放口 | 林格曼黑度 | 2022-07-19 | <1 | <1 | 1 | 级 | 否
2022年7月重点源执法监测 | 赣州市东信化工原料有限公司 | 锅炉废气排放口 | 颗粒物 | 2022-07-19 | 11.6 | 21.8 | 50 | mg/m3 | 否
2022年7月重点源执法监测 | 赣州市东信化工原料有限公司 | 锅炉废气排放口 | 氮氧化物 | 2022-07-19 | 92 | 173 | 300 | mg/m3 | 否
2022年7月重点源执法监测 | 赣州市东信化工原料有限公司 | 锅炉废气排放口 | 汞及其化合物 | 2022-07-19 | <0.0025 | 0.0026 | 0.05 | mg/m3 | 否
2022年7月重点源执法监测 | 赣州市东信化工原料有限公司 | 锅炉废气排放口 | 二氧化硫 | 2022-07-19 | 11 | 21 | 300 | mg/m3 | 否
2022年7月重点源执法监测 | 赣州市东信化工原料有限公司 | 车间1 | 甲醛 | 2022-07-19 | <0.5 | <0.5 | 5 | mg/m3 | 否
2022年7月重点源执法监测 | 赣州市东信化工原料有限公司 | 车间1 | 总挥发性有机物 | 2022-07-19 | <0.106 | <0.106 | 120 | mg/m3 | 否
2022年7月重点源执法监测 | 赣州市东信化工原料有限公司 | 车间1 | 甲醇 | 2022-07-19 | <0.30 | <0.30 | 50 | mg/m3 | 否
2022年7月重点源执法监测 | 赣州江钨新型合金材料有限公司 | 2#废气监测点(DA003) | 铅及其化合物 | 2022-06-27 | 0.0492 | 0.0492 | 2 | mg/m3 | 否
2022年7月重点源执法监测 | 赣州江钨新型合金材料有限公司 | 2#废气监测点(DA003) | 锑及其化合物 | 2022-06-27 | 0.00290 | 0.00290 | 1 | mg/m3 | 否
2022年7月重点源执法监测 | 赣州江钨新型合金材料有限公司 | 2#废气监测点(DA003) | 二氧化硫 | 2022-06-27 | 55 | 55 | 150 | mg/m3 | 否
2022年7月重点源执法监测 | 赣州江钨新型合金材料有限公司 | 2#废气监测点(DA003) | 砷及其化合物 | 2022-06-27 | 0.0441 | 0.0441 | 0.4 | mg/m3 | 否
2022年7月重点源执法监测 | 赣州江钨新型合金材料有限公司 | 2#废气监测点(DA003) | 铬及其化合物 | 2022-06-27 | 0.0655 | 0.0655 | 1 | mg/m3 | 否
2022年7月重点源执法监测 | 赣州江钨新型合金材料有限公司 | 2#废气监测点(DA003) | 锡及其化合物 | 2022-06-27 | 0.0039 | 0.0039 | 1 | mg/m3 | 否
2022年7月重点源执法监测 | 赣州江钨新型合金材料有限公司 | 2#废气监测点(DA003) | 镉及其化合物 | 2022-06-27 | 0.000324 | 0.000324 | 0.05 | mg/m3 | 否
2022年7月重点源执法监测 | 赣州江钨新型合金材料有限公司 | 2#废气监测点(DA003) | 氮氧化物 | 2022-06-27 | 64 | 64 | 200 | mg/m3 | 否
2022年7月重点源执法监测 | 赣州江钨新型合金材料有限公司 | 2#废气监测点(DA003) | 颗粒物 | 2022-06-27 | 22.5 | 22.5 | 30 | mg/m3 | 否
2022年7月重点源执法监测 | 赣州江钨新型合金材料有限公司 | 3#废气监测点(DA002) | 锑及其化合物 | 2022-06-27 | 0.00090 | 0.00090 | 1 | mg/m3 | 否
2022年7月重点源执法监测 | 赣州江钨新型合金材料有限公司 | 3#废气监测点(DA002) | 二氧化硫 | 2022-06-27 | <3 | <3 | 150 | mg/m3 | 否
2022年7月重点源执法监测 | 赣州江钨新型合金材料有限公司 | 3#废气监测点(DA002) | 铬及其化合物 | 2022-06-27 | 0.0472 | 0.0472 | 1 | mg/m3 | 否
2022年7月重点源执法监测 | 赣州江钨新型合金材料有限公司 | 3#废气监测点(DA002) | 铅及其化合物 | 2022-06-27 | 0.0308 | 0.0308 | 2 | mg/m3 | 否
2022年7月重点源执法监测 | 赣州江钨新型合金材料有限公司 | 3#废气监测点(DA002) | 砷及其化合物 | 2022-06-27 | 0.0308 | 0.0308 | 0.4 | mg/m3 | 否
2022年7月重点源执法监测 | 赣州江钨新型合金材料有限公司 | 3#废气监测点(DA002) | 氮氧化物 | 2022-06-27 | 7 | 7 | 200 | mg/m3 | 否
2022年7月重点源执法监测 | 赣州江钨新型合金材料有限公司 | 3#废气监测点(DA002) | 锡及其化合物 | 2022-06-27 | 0.0028 | 0.0028 | 1 | mg/m3 | 否
2022年7月重点源执法监测 | 赣州江钨新型合金材料有限公司 | 3#废气监测点(DA002) | 镉及其化合物 | 2022-06-27 | 0.000120 | 0.000120 | 0.05 | mg/m3 | 否
2022年7月重点源执法监测 | 赣州江钨新型合金材料有限公司 | 3#废气监测点(DA002) | 颗粒物 | 2022-06-27 | 4.7 | 4.7 | 30 | mg/m3 | 否
2022年7月重点源执法监测 | 赣州江钨新型合金材料有限公司 | 1#废气监测点(DA001) | 锑及其化合物 | 2022-06-27 | <0.00002 | <0.00002 | 1 | mg/m3 | 否
2022年7月重点源执法监测 | 赣州江钨新型合金材料有限公司 | 1#废气监测点(DA001) | 锡及其化合物 | 2022-06-27 | 0.0017 | 0.0017 | 1 | mg/m3 | 否
2022年7月重点源执法监测 | 赣州江钨新型合金材料有限公司 | 1#废气监测点(DA001) | 颗粒物 | 2022-06-27 | 3.9 | 3.9 | 30 | mg/m3 | 否
2022年7月重点源执法监测 | 赣州江钨新型合金材料有限公司 | 1#废气监测点(DA001) | 铅及其化合物 | 2022-06-27 | 0.0079 | 0.0079 | 2 | mg/m3 | 否
2022年7月重点源执法监测 | 赣州江钨新型合金材料有限公司 | 1#废气监测点(DA001) | 二氧化硫 | 2022-06-27 | 7 | 7 | 150 | mg/m3 | 否
2022年7月重点源执法监测 | 赣州江钨新型合金材料有限公司 | 1#废气监测点(DA001) | 镉及其化合物 | 2022-06-27 | 0.000039 | 0.000039 | 0.05 | mg/m3 | 否
2022年7月重点源执法监测 | 赣州江钨新型合金材料有限公司 | 1#废气监测点(DA001) | 铬及其化合物 | 2022-06-27 | 0.0106 | 0.0106 | 1 | mg/m3 | 否
2022年7月重点源执法监测 | 赣州江钨新型合金材料有限公司 | 1#废气监测点(DA001) | 砷及其化合物 | 2022-06-27 | 0.0035 | 0.0035 | 0.4 | mg/m3 | 否
2022年7月重点源执法监测 | 赣州江钨新型合金材料有限公司 | 1#废气监测点(DA001) | 氮氧化物 | 2022-06-27 | 12 | 12 | 200 | mg/m3 | 否
2022年7月重点源执法监测 | 江西九二盐业有限责任公司（氯碱厂） | 含氯化氢尾气排放口 | 氯气 | 2022-07-21 | 1.7 | 1.7 | 5 | mg/m3 | 否
2022年7月重点源执法监测 | 江西九二盐业有限责任公司（氯碱厂） | 含氯化氢尾气排放口 | 氯化氢 | 2022-07-21 | 3.0 | 3.0 | 20 | mg/m3 | 否
2022年7月重点源执法监测 | 中核晶环锆业（全南）有限公司 | 电灼烧窑排口 | 二氧化硫 | 2022-07-07 | 3 | 3 | 500 | mg/m3 | 否
2022年7月重点源执法监测 | 中核晶环锆业（全南）有限公司 | 电灼烧窑排口 | 硫酸雾 | 2022-07-07 | 2.1 | 2.1 | 45 | mg/m3 | 否
2022年7月重点源执法监测 | 中核晶环锆业（全南）有限公司 | 电灼烧窑排口 | 颗粒物 | 2022-07-07 | 17.9 | 17.9 | 50 | mg/m3 | 否
2022年7月重点源执法监测 | 中核晶环锆业（全南）有限公司 | 电灼烧窑排口 | 氯化氢 | 2022-07-07 | 2.0 | 2.0 | 80 | mg/m3 | 否
2022年7月重点源执法监测 | 江西众博环保科技有限公司 | 废气总排放口(DA001) | 甲苯 | 2022-07-04 | <0.0015 | <0.0015 | 40 | mg/m3 | 否
2022年7月重点源执法监测 | 江西众博环保科技有限公司 | 废气总排放口(DA001) | 苯 | 2022-07-04 | <0.0015 | <0.0015 | 12 | mg/m3 | 否
2022年7月重点源执法监测 | 江西众博环保科技有限公司 | 废气总排放口(DA001) | 非甲烷总烃 | 2022-07-04 | <0.07 | <0.07 | 120 | mg/m3 | 否
2022年7月重点源执法监测 | 赣州市创翔电源有限公司 | 分刷片废气排口 | 铅及其化合物 | 2022-07-07 | 0.0014 | 0.0014 | 0.5 | mg/m3 | 否
2022年7月重点源执法监测 | 国能赣县生物发电有限公司 | 130t锅炉废气处理后排放口(DA001) | 氮氧化物 | 2022-07-08 | 113 | 149 | 200 | mg/m3 | 否
2022年7月重点源执法监测 | 国能赣县生物发电有限公司 | 130t锅炉废气处理后排放口(DA001) | 二氧化硫 | 2022-07-08 | <3 | <3 | 200 | mg/m3 | 否
2022年7月重点源执法监测 | 国能赣县生物发电有限公司 | 130t锅炉废气处理后排放口(DA001) | 烟尘 | 2022-07-08 | 12.7 | 16.7 | 30 | mg/m3 | 否
2022年7月重点源执法监测 | 国能赣县生物发电有限公司 | 130t锅炉废气处理后排放口(DA001) | 林格曼黑度 | 2022-07-08 | <1 | <1 | 1 | 级 | 否
2022年7月重点源执法监测 | 赣州市巨龙废旧物资调剂市场有限公司 | 2号车间CRT一体机和塑料破碎废气处理设施 | 铅及其化合物 | 2022-06-28 | 0.0127 | 0.0127 | 0.70 | mg/m3 | 否
2022年7月重点源执法监测 | 赣州市巨龙废旧物资调剂市场有限公司 | 2号车间CRT一体机和塑料破碎废气处理设施 | 汞及其化合物 | 2022-06-28 | <0.0025 | <0.0025 | 0.012 | mg/m3 | 否
2022年7月重点源执法监测 | 赣州市巨龙废旧物资调剂市场有限公司 | 2号车间CRT一体机和塑料破碎废气处理设施 | 非甲烷总烃 | 2022-06-28 | 3.36 | 3.36 | 120 | mg/m3 | 否
2022年7月重点源执法监测 | 赣州恩菲环保能源有限公司 | 烟囱排放口(DA001) | 一氧化碳 | 2022-06-15 | <3 | <3 | 100 | mg/m3 | 否
2022年7月重点源执法监测 | 赣州恩菲环保能源有限公司 | 烟囱排放口(DA001) | 镉、铊及其化合物（以Cd +Tl计） | 2022-06-15 | 0.000044 | 0.000044 | 0.1 | mg/m3 | 否
2022年7月重点源执法监测 | 赣州恩菲环保能源有限公司 | 烟囱排放口(DA001) | 锑，砷，铅，铬，钴，铜，锰，镍及其化合物（以Sb+As+Pb+Cr+Co+Cu+Mn+Ni计） | 2022-06-15 | 0.360 | 0.360 | 1.0 | mg/m3 | 否
2022年7月重点源执法监测 | 赣州恩菲环保能源有限公司 | 烟囱排放口(DA001) | 二氧化硫 | 2022-06-15 | 17 | 14 | 100 | mg/m3 | 否
2022年7月重点源执法监测 | 赣州恩菲环保能源有限公司 | 烟囱排放口(DA001) | 颗粒物 | 2022-06-15 | 11.3 | 9.7 | 30 | mg/m3 | 否
2022年7月重点源执法监测 | 赣州恩菲环保能源有限公司 | 烟囱排放口(DA001) | 汞及其化合物 | 2022-06-15 | <0.0025 | <0.0025 | 0.05 | mg/m3 | 否
2022年7月重点源执法监测 | 赣州恩菲环保能源有限公司 | 烟囱排放口(DA001) | 氮氧化物 | 2022-06-15 | 276 | 239 | 300 | mg/m3 | 否
2022年7月重点源执法监测 | 赣州恩菲环保能源有限公司 | 烟囱排放口(DA001) | 氯化氢 | 2022-06-15 | 1.9 | 1.9 | 60 | mg/m3 | 否
2022年7月重点源执法监测 | 赣州恩菲环保能源有限公司 | 烟囱排放口(DA001) | 氮氧化物 | 2022-06-14 | 166 | 163 | 300 | mg/m3 | 否
2022年7月重点源执法监测 | 赣州恩菲环保能源有限公司 | 烟囱排放口(DA001) | 氯化氢 | 2022-06-14 | 1.2 | 1.2 | 60 | mg/m3 | 否
2022年7月重点源执法监测 | 赣州恩菲环保能源有限公司 | 烟囱排放口(DA001) | 锑，砷，铅，铬，钴，铜，锰，镍及其化合物（以Sb+As+Pb+Cr+Co+Cu+Mn+Ni计） | 2022-06-14 | 0.674 | 0.674 | 1.0 | mg/m3 | 否
2022年7月重点源执法监测 | 赣州恩菲环保能源有限公司 | 烟囱排放口(DA001) | 汞及其化合物 | 2022-06-14 | <0.0025 | <0.0025 | 0.05 | mg/m3 | 否
2022年7月重点源执法监测 | 赣州恩菲环保能源有限公司 | 烟囱排放口(DA001) | 一氧化碳 | 2022-06-14 | <3 | <3 | 100 | mg/m3 | 否
2022年7月重点源执法监测 | 赣州恩菲环保能源有限公司 | 烟囱排放口(DA001) | 镉、铊及其化合物（以Cd +Tl计） | 2022-06-14 | 0.000060 | 0.000060 | 0.1 | mg/m3 | 否
2022年7月重点源执法监测 | 赣州恩菲环保能源有限公司 | 烟囱排放口(DA001) | 二氧化硫 | 2022-06-14 | <3 | <3 | 100 | mg/m3 | 否
2022年7月重点源执法监测 | 赣州恩菲环保能源有限公司 | 烟囱排放口(DA001) | 颗粒物 | 2022-06-14 | 7.6 | 7.5 | 30 | mg/m3 | 否
2022年7月重点源执法监测 | 赣州恩菲环保能源有限公司 | 烟囱排放口(DA001) | 汞及其化合物 | 2022-06-28 | <0.0025 | <0.0025 | 0.05 | mg/m3 | 否
2022年7月重点源执法监测 | 赣州恩菲环保能源有限公司 | 烟囱排放口(DA001) | 一氧化碳 | 2022-06-28 | <3 | <3 | 100 | mg/m3 | 否
2022年7月重点源执法监测 | 赣州恩菲环保能源有限公司 | 烟囱排放口(DA001) | 二氧化硫 | 2022-06-28 | <3 | <3 | 100 | mg/m3 | 否
2022年7月重点源执法监测 | 赣州恩菲环保能源有限公司 | 烟囱排放口(DA001) | 锑，砷，铅，铬，钴，铜，锰，镍及其化合物（以Sb+As+Pb+Cr+Co+Cu+Mn+Ni计） | 2022-06-28 | 0.458 | 0.458 | 1.0 | mg/m3 | 否
2022年7月重点源执法监测 | 赣州恩菲环保能源有限公司 | 烟囱排放口(DA001) | 氮氧化物 | 2022-06-28 | 281 | 258 | 300 | mg/m3 | 否
2022年7月重点源执法监测 | 赣州恩菲环保能源有限公司 | 烟囱排放口(DA001) | 氯化氢 | 2022-06-28 | 0.2 | 0.2 | 60 | mg/m3 | 否
2022年7月重点源执法监测 | 赣州恩菲环保能源有限公司 | 烟囱排放口(DA001) | 镉、铊及其化合物（以Cd +Tl计） | 2022-06-28 | 0.000114 | 0.000114 | 0.1 | mg/m3 | 否
2022年7月重点源执法监测 | 赣州恩菲环保能源有限公司 | 烟囱排放口(DA001) | 颗粒物 | 2022-06-28 | 9.1 | 8.4 | 30 | mg/m3 | 否
2022年7月重点源执法监测 | 赣州海螺水泥有限责任公司 | 1号旋窑窑头(DA001) | 颗粒物 | 2022-07-18 | 6.2 | 6.2 | 30 | mg/m3 | 否
2022年7月重点源执法监测 | 赣州海螺水泥有限责任公司 | 1号旋窑窑尾(DA001) | 颗粒物 | 2022-07-18 | 5.7 | 5.4 | 30 | mg/m3 | 否
2022年7月重点源执法监测 | 赣州海螺水泥有限责任公司 | 1号旋窑窑尾(DA001) | 氮氧化物 | 2022-07-18 | 240 | 229 | 400 | mg/m3 | 否
2022年7月重点源执法监测 | 赣州海螺水泥有限责任公司 | 1号旋窑窑尾(DA001) | 二氧化硫 | 2022-07-18 | <3 | <3 | 200 | mg/m3 | 否
2022年7月重点源执法监测 | 赣州海螺水泥有限责任公司 | 1号旋窑窑尾(DA001) | 氟化物 | 2022-07-18 | 0.66 | 0.61 | 5 | mg/m3 | 否
2022年7月重点源执法监测 | 赣州海螺水泥有限责任公司 | 1号旋窑窑尾(DA001) | 汞及其化合物 | 2022-07-18 | <0.0025 | <0.0025 | 0.05 | mg/m3 | 否
2022年7月重点源执法监测 | 赣州海螺水泥有限责任公司 | 1号旋窑窑尾(DA001) | 氨 | 2022-07-18 | 1.40 | 1.34 | 10 | mg/m3 | 否
2022年7月重点源执法监测 | 江西石磊氟化学有限公司 | 废气总排口(DA001) | 氟化物 | 2022-07-19 | 2.11 | 2.11 | 6 | mg/m3 | 否
2022年7月重点源执法监测 | 江西石磊氟化学有限公司 | 废气总排口(DA001) | 颗粒物 | 2022-07-19 | 12.1 | 12.1 | 30 | mg/m3 | 否
2022年7月重点源执法监测 | 江西信亚合金材料有限公司 | 除尘脱硫装置排气筒(DA001) | 砷及其化合物 | 2022-07-05 | 0.216 | 0.216 | 0.4 | mg/m3 | 否
2022年7月重点源执法监测 | 江西信亚合金材料有限公司 | 除尘脱硫装置排气筒(DA001) | 氮氧化物 | 2022-07-05 | 50 | 50 | 200 | mg/m3 | 否
2022年7月重点源执法监测 | 江西信亚合金材料有限公司 | 除尘脱硫装置排气筒(DA001) | 镉及其化合物 | 2022-07-05 | 0.000067 | 0.000067 | 0.05 | mg/m3 | 否
2022年7月重点源执法监测 | 江西信亚合金材料有限公司 | 除尘脱硫装置排气筒(DA001) | 锡及其化合物 | 2022-07-05 | 0.0020 | 0.0020 | 1 | mg/m3 | 否
2022年7月重点源执法监测 | 江西信亚合金材料有限公司 | 除尘脱硫装置排气筒(DA001) | 颗粒物 | 2022-07-05 | 6.2 | 6.2 | 30 | mg/m3 | 否
2022年7月重点源执法监测 | 江西信亚合金材料有限公司 | 除尘脱硫装置排气筒(DA001) | 锑及其化合物 | 2022-07-05 | 0.00678 | 0.00678 | 1 | mg/m3 | 否
2022年7月重点源执法监测 | 江西信亚合金材料有限公司 | 除尘脱硫装置排气筒(DA001) | 铬及其化合物 | 2022-07-05 | 0.0169 | 0.0169 | 1 | mg/m3 | 否
2022年7月重点源执法监测 | 江西信亚合金材料有限公司 | 除尘脱硫装置排气筒(DA001) | 二氧化硫 | 2022-07-05 | <3 | <3 | 150 | mg/m3 | 否
2022年7月重点源执法监测 | 江西信亚合金材料有限公司 | 除尘脱硫装置排气筒(DA001) | 铅及其化合物 | 2022-07-05 | 0.0127 | 0.0127 | 2 | mg/m3 | 否
2022年7月重点源执法监测 | 赣州市雨忻能源管理有限公司 | 锅炉排口 | 林格曼黑度 | 2022-07-06 | <1 | <1 | 1 | 级 | 否
2022年7月重点源执法监测 | 赣州市雨忻能源管理有限公司 | 锅炉排口 | 二氧化硫 | 2022-07-06 | 88 | 96 | 300 | mg/m3 | 否
2022年7月重点源执法监测 | 赣州市雨忻能源管理有限公司 | 锅炉排口 | 颗粒物 | 2022-07-06 | 24.5 | 27.2 | 50 | mg/m3 | 否
2022年7月重点源执法监测 | 赣州市雨忻能源管理有限公司 | 锅炉排口 | 氮氧化物 | 2022-07-06 | 86 | 97 | 300 | mg/m3 | 否
2022年7月重点源执法监测 | 江西省石湾环球陶瓷有限公司 | 1#辊道窑废气排放口◎1 | 铅及其化合物 | 2022-06-29 | 0.0333 | 0.0333 | 0.1 | mg/m3 | 否
2022年7月重点源执法监测 | 江西省石湾环球陶瓷有限公司 | 1#辊道窑废气排放口◎1 | 二氧化硫 | 2022-06-29 | 19 | 15 | 50 | mg/m3 | 否
2022年7月重点源执法监测 | 江西省石湾环球陶瓷有限公司 | 1#辊道窑废气排放口◎1 | 氯化物（以氯化氢计 | 2022-06-29 | 2.7 | 2 | 25 | mg/m3 | 否
2022年7月重点源执法监测 | 江西省石湾环球陶瓷有限公司 | 1#辊道窑废气排放口◎1 | 镉及其化合物 | 2022-06-29 | 0.000202 | 0.000202 | 0.1 | mg/m3 | 否
2022年7月重点源执法监测 | 江西省石湾环球陶瓷有限公司 | 1#辊道窑废气排放口◎1 | 镍及其化合物 | 2022-06-29 | 0.0144 | 0.0144 | 0.2 | mg/m3 | 否
2022年7月重点源执法监测 | 江西省石湾环球陶瓷有限公司 | 1#辊道窑废气排放口◎1 | 林格曼黑度 | 2022-06-29 | <1 | <1 | 1 | 级 | 否
2022年7月重点源执法监测 | 江西省石湾环球陶瓷有限公司 | 1#辊道窑废气排放口◎1 | 氮氧化物 | 2022-06-29 | 99 | 75 | 180 | mg/m3 | 否
2022年7月重点源执法监测 | 江西省石湾环球陶瓷有限公司 | 1#辊道窑废气排放口◎1 | 颗粒物 | 2022-06-29 | 7.8 | 5.9 | 30 | mg/m3 | 否
2022年7月重点源执法监测 | 江西省石湾环球陶瓷有限公司 | 1#辊道窑废气排放口◎1 | 氟化物 | 2022-06-29 | 0.7 | 0.53 | 3.0 | mg/L | 否
2022年7月重点源执法监测 | 瀚蓝工业服务（赣州）有限公司 | 焚烧废气排放口(DA001) | 铊及其化合物 | 2022-07-06 | 0.000007 | 0.000006 | 0.05 | mg/m3 | 否
2022年7月重点源执法监测 | 瀚蓝工业服务（赣州）有限公司 | 焚烧废气排放口(DA001) | 锡、锑、铜、锰、镍、钴及其化合物 | 2022-07-06 | 0.0356 | 0.0291 | 2.0 | mg/m3 | 否
2022年7月重点源执法监测 | 瀚蓝工业服务（赣州）有限公司 | 焚烧废气排放口(DA001) | 砷及其化合物 | 2022-07-06 | 0.289 | 0.235 | 0.5 | mg/m3 | 否
2022年7月重点源执法监测 | 瀚蓝工业服务（赣州）有限公司 | 焚烧废气排放口(DA001) | 镉及其化合物 | 2022-07-06 | 0.000027 | 0.000022 | 0.05 | mg/m3 | 否
2022年7月重点源执法监测 | 瀚蓝工业服务（赣州）有限公司 | 焚烧废气排放口(DA001) | 汞及其化合物 | 2022-07-06 | 0.0038 | 0.0031 | 0.05 | mg/m3 | 否
2022年7月重点源执法监测 | 瀚蓝工业服务（赣州）有限公司 | 焚烧废气排放口(DA001) | 铅及其化合物 | 2022-07-06 | 0.0047 | 0.0038 | 0.5 | mg/m3 | 否
2022年7月重点源执法监测 | 瀚蓝工业服务（赣州）有限公司 | 焚烧废气排放口(DA001) | 铬及其化合物 | 2022-07-06 | 0.0121 | 0.0098 | 0.5 | mg/m3 | 否
2022年7月重点源执法监测 | 江西省凯鑫化工科技有限公司 | 制酸尾气排放口001(DA001) | 硫酸雾 | 2022-07-20 | 23.5 | 23.5 | 30 | mg/m3 | 否
2022年7月重点源执法监测 | 江西省凯鑫化工科技有限公司 | 制酸尾气排放口001(DA001) | 二氧化硫 | 2022-07-20 | <3 | <3 | 400 | mg/m3 | 否
2022年7月重点源执法监测 | 江西省凯鑫化工科技有限公司 | 制酸尾气排放口001(DA001) | 颗粒物 | 2022-07-20 | 13.7 | 13.7 | 50 | mg/m3 | 否

## 废水排放
任务名称 | 企业名称 | 监测点 | 监测项目 | 监测日期 | 排放浓度 | 上限 | 单位 | 是否超标
2022年7月重点源执法监测 | 寻乌玉禾田环境管理有限公司寻乌县留车镇雁洋村深坑里 | 污水综合排放口001(DW001) | pH值 | 2022-07-12 | 7.1 | 9 | 无量纲 | 否
2022年7月重点源执法监测 | 寻乌玉禾田环境管理有限公司寻乌县留车镇雁洋村深坑里 | 污水综合排放口001(DW001) | 粪大肠菌群数 | 2022-07-12 | <20 | 10000 | 个/L | 否
2022年7月重点源执法监测 | 寻乌玉禾田环境管理有限公司寻乌县留车镇雁洋村深坑里 | 污水综合排放口001(DW001) | 五日生化需氧量 | 2022-07-12 | 0.8 | 30 | mg/L | 否
2022年7月重点源执法监测 | 寻乌玉禾田环境管理有限公司寻乌县留车镇雁洋村深坑里 | 污水综合排放口001(DW001) | 总铅 | 2022-07-12 | <0.00009 | 0.1 | mg/L | 否
2022年7月重点源执法监测 | 寻乌玉禾田环境管理有限公司寻乌县留车镇雁洋村深坑里 | 污水综合排放口001(DW001) | 总砷 | 2022-07-12 | <0.00012 | 0.1 | mg/L | 否
2022年7月重点源执法监测 | 寻乌玉禾田环境管理有限公司寻乌县留车镇雁洋村深坑里 | 污水综合排放口001(DW001) | 总镉 | 2022-07-12 | <0.00005 | 0.01 | mg/L | 否
2022年7月重点源执法监测 | 寻乌玉禾田环境管理有限公司寻乌县留车镇雁洋村深坑里 | 污水综合排放口001(DW001) | 氨氮（NH3-N） | 2022-07-12 | 9.96 | 25 | mg/L | 否
2022年7月重点源执法监测 | 寻乌玉禾田环境管理有限公司寻乌县留车镇雁洋村深坑里 | 污水综合排放口001(DW001) | 总铬 | 2022-07-12 | <0.00011 | 0.1 | mg/L | 否
2022年7月重点源执法监测 | 寻乌玉禾田环境管理有限公司寻乌县留车镇雁洋村深坑里 | 污水综合排放口001(DW001) | 悬浮物 | 2022-07-12 | 5 | 30 | mg/L | 否
2022年7月重点源执法监测 | 寻乌玉禾田环境管理有限公司寻乌县留车镇雁洋村深坑里 | 污水综合排放口001(DW001) | 六价铬 | 2022-07-12 | <0.004 | 0.05 | mg/L | 否
2022年7月重点源执法监测 | 寻乌玉禾田环境管理有限公司寻乌县留车镇雁洋村深坑里 | 污水综合排放口001(DW001) | 总磷（以P计） | 2022-07-12 | 0.01 | 3 | mg/L | 否
2022年7月重点源执法监测 | 寻乌玉禾田环境管理有限公司寻乌县留车镇雁洋村深坑里 | 污水综合排放口001(DW001) | 化学需氧量 | 2022-07-12 | 5 | 100 | mg/L | 否
2022年7月重点源执法监测 | 寻乌玉禾田环境管理有限公司寻乌县留车镇雁洋村深坑里 | 污水综合排放口001(DW001) | 总汞 | 2022-07-12 | <0.00006 | 0.001 | mg/L | 否
2022年7月重点源执法监测 | 寻乌玉禾田环境管理有限公司寻乌县留车镇雁洋村深坑里 | 污水综合排放口001(DW001) | 色度 | 2022-07-12 | <2 | 40 | 倍 | 否
2022年7月重点源执法监测 | 寻乌玉禾田环境管理有限公司寻乌县留车镇雁洋村深坑里 | 污水综合排放口001(DW001) | 总氮（以N计） | 2022-07-12 | 39.0 | 40 | mg/L | 否
2022年7月重点源执法监测 | 上犹县生活垃圾卫生填埋场 | 废水总排口001(DW001) | 总铅 | 2022-07-06 | <0.00009 | 0.1 | mg/L | 否
2022年7月重点源执法监测 | 上犹县生活垃圾卫生填埋场 | 废水总排口001(DW001) | 色度 | 2022-07-06 | <2 | 40 | 倍 | 否
2022年7月重点源执法监测 | 上犹县生活垃圾卫生填埋场 | 废水总排口001(DW001) | 五日生化需氧量 | 2022-07-06 | 0.8 | 30 | mg/L | 否
2022年7月重点源执法监测 | 上犹县生活垃圾卫生填埋场 | 废水总排口001(DW001) | 总氮（以N计） | 2022-07-06 | 2.99 | 40 | mg/L | 否
2022年7月重点源执法监测 | 上犹县生活垃圾卫生填埋场 | 废水总排口001(DW001) | 悬浮物 | 2022-07-06 | 4 | 30 | mg/L | 否
2022年7月重点源执法监测 | 上犹县生活垃圾卫生填埋场 | 废水总排口001(DW001) | 总镉 | 2022-07-06 | <0.00005 | 0.01 | mg/L | 否
2022年7月重点源执法监测 | 上犹县生活垃圾卫生填埋场 | 废水总排口001(DW001) | 总砷 | 2022-07-06 | 0.00020 | 0.1 | mg/L | 否
2022年7月重点源执法监测 | 上犹县生活垃圾卫生填埋场 | 废水总排口001(DW001) | 氨氮（NH3-N） | 2022-07-06 | <0.03 | 25 | mg/L | 否
2022年7月重点源执法监测 | 上犹县生活垃圾卫生填埋场 | 废水总排口001(DW001) | 总铬 | 2022-07-06 | 0.00093 | 0.1 | mg/L | 否
2022年7月重点源执法监测 | 上犹县生活垃圾卫生填埋场 | 废水总排口001(DW001) | 总汞 | 2022-07-06 | <0.00006 | 0.001 | mg/L | 否
2022年7月重点源执法监测 | 上犹县生活垃圾卫生填埋场 | 废水总排口001(DW001) | 六价铬 | 2022-07-06 | <0.004 | 0.05 | mg/L | 否
2022年7月重点源执法监测 | 上犹县生活垃圾卫生填埋场 | 废水总排口001(DW001) | 总磷（以P计） | 2022-07-06 | 0.03 | 3 | mg/L | 否
2022年7月重点源执法监测 | 上犹县生活垃圾卫生填埋场 | 废水总排口001(DW001) | 化学需氧量 | 2022-07-06 | 5 | 100 | mg/L | 否
2022年7月重点源执法监测 | 上犹县生活垃圾卫生填埋场 | 废水总排口001(DW001) | 粪大肠菌群数 | 2022-07-06 | <20 | 10000 | 个/L | 否
2022年7月重点源执法监测 | 全南晶鑫环保材料有限公司 | 废水总排放口001(DW001) | pH值 | 2022-07-05 | 7.1 | 9 | 无量纲 | 否
2022年7月重点源执法监测 | 全南晶鑫环保材料有限公司 | 废水总排放口001(DW001) | 悬浮物 | 2022-07-05 | 6 | 100 | mg/L | 否
2022年7月重点源执法监测 | 全南晶鑫环保材料有限公司 | 废水总排放口001(DW001) | 总磷（以P计） | 2022-07-05 | 0.35 | 2 | mg/L | 否
2022年7月重点源执法监测 | 全南晶鑫环保材料有限公司 | 废水总排放口001(DW001) | 总氮（以N计） | 2022-07-05 | 4.16 | 60 | mg/L | 否
2022年7月重点源执法监测 | 全南晶鑫环保材料有限公司 | 废水总排放口001(DW001) | 氟化物 | 2022-07-05 | 1.99 | 6 | mg/L | 否
2022年7月重点源执法监测 | 全南晶鑫环保材料有限公司 | 废水总排放口001(DW001) | 氨氮（NH3-N） | 2022-07-05 | 2.89 | 40 | mg/L | 否
2022年7月重点源执法监测 | 全南晶鑫环保材料有限公司 | 废水总排放口001(DW001) | 硫化物 | 2022-07-05 | <0.003 | 1 | mg/L | 否
2022年7月重点源执法监测 | 全南晶鑫环保材料有限公司 | 废水总排放口001(DW001) | 石油类 | 2022-07-05 | <0.06 | 6 | mg/L | 否
2022年7月重点源执法监测 | 全南晶鑫环保材料有限公司 | 废水总排放口001(DW001) | 化学需氧量 | 2022-07-05 | 35 | 200 | mg/L | 否
2022年7月重点源执法监测 | 江西石磊氟材料有限责任公司六氟磷酸锂项目 | 生活污水排放口001(DW001) | 化学需氧量 | 2022-07-12 | 98 | 500 | mg/L | 否
2022年7月重点源执法监测 | 江西石磊氟材料有限责任公司六氟磷酸锂项目 | 生活污水排放口001(DW001) | 氨氮（NH3-N） | 2022-07-12 | 20.5 | 25 | mg/L | 否
2022年7月重点源执法监测 | 江西石磊氟材料有限责任公司六氟磷酸锂项目 | 生活污水排放口001(DW001) | 五日生化需氧量 | 2022-07-12 | 14.5 | 300 | mg/L | 否
2022年7月重点源执法监测 | 江西石磊氟材料有限责任公司六氟磷酸锂项目 | 生活污水排放口001(DW001) | 悬浮物 | 2022-07-12 | 6 | 400 | mg/L | 否
2022年7月重点源执法监测 | 江西石磊氟材料有限责任公司六氟磷酸锂项目 | 生活污水排放口001(DW001) | pH值 | 2022-07-12 | 7.3 | 9 | 无量纲 | 否
2022年7月重点源执法监测 | 江西石磊氟材料有限责任公司六氟磷酸锂项目 | 生活污水排放口001(DW001) | 动植物油 | 2022-07-12 | 1.89 | 100 | mg/L | 否
2022年7月重点源执法监测 | 江西信达电路科技园有限公司 | 总排口 | 氟化物 | 2022-06-30 | 0.085 | 10 | mg/L | 否
2022年7月重点源执法监测 | 江西信达电路科技园有限公司 | 总排口 | 氰化物（总氰化合物） | 2022-06-30 | <0.001 | 0.3 | mg/L | 否
2022年7月重点源执法监测 | 江西信达电路科技园有限公司 | 总排口 | 总镍 | 2022-06-30 | 0.00298 | 0.5 | mg/L | 否
2022年7月重点源执法监测 | 江西信达电路科技园有限公司 | 总排口 | pH值 | 2022-06-30 | 7.5 | 9 | 无量纲 | 否
2022年7月重点源执法监测 | 江西信达电路科技园有限公司 | 总排口 | 悬浮物 | 2022-06-30 | 4 | 50 | mg/L | 否
2022年7月重点源执法监测 | 江西信达电路科技园有限公司 | 总排口 | 总磷（以P计） | 2022-06-30 | 0.33 | 1.0 | mg/L | 否
2022年7月重点源执法监测 | 江西信达电路科技园有限公司 | 总排口 | 化学需氧量 | 2022-06-30 | 4 | 80 | mg/L | 否
2022年7月重点源执法监测 | 江西信达电路科技园有限公司 | 总排口 | 氨氮（NH3-N） | 2022-06-30 | 0.04 | 15 | mg/L | 否
2022年7月重点源执法监测 | 江西信达电路科技园有限公司 | 总排口 | 总铜 | 2022-06-30 | 0.00398 | 0.5 | mg/L | 否
2022年7月重点源执法监测 | 江西信达电路科技园有限公司 | 总排口 | 甲醛 | 2022-06-30 | <0.05 | 1.0 | mg/L | 否
2022年7月重点源执法监测 | 石城县工业发展投资管理有限公司 | 总排口 | 总氮（以N计） | 2022-07-05 | 14.59 | 15 | mg/L | 否
2022年7月重点源执法监测 | 石城县工业发展投资管理有限公司 | 总排口 | 阴离子表面活性剂 | 2022-07-05 | <0.04 | 0.5 | mg/L | 否
2022年7月重点源执法监测 | 石城县工业发展投资管理有限公司 | 总排口 | 总铅 | 2022-07-05 | <0.00009 | 0.1 | mg/L | 否
2022年7月重点源执法监测 | 石城县工业发展投资管理有限公司 | 总排口 | 总汞 | 2022-07-05 | <0.00006 | 0.001 | mg/L | 否
2022年7月重点源执法监测 | 石城县工业发展投资管理有限公司 | 总排口 | 色度 | 2022-07-05 | <2 | 30 | 倍 | 否
2022年7月重点源执法监测 | 石城县工业发展投资管理有限公司 | 总排口 | 化学需氧量 | 2022-07-05 | 5 | 50 | mg/L | 否
2022年7月重点源执法监测 | 石城县工业发展投资管理有限公司 | 总排口 | 氨氮（NH3-N） | 2022-07-05 | 0.11 | 5;8 | mg/L | 否
2022年7月重点源执法监测 | 石城县工业发展投资管理有限公司 | 总排口 | 总磷（以P计） | 2022-07-05 | 0.42 | 0.5 | mg/L | 否
2022年7月重点源执法监测 | 石城县工业发展投资管理有限公司 | 总排口 | 烷基汞 | 2022-07-05 | <0.00001 | 0 | mg/L | 否
2022年7月重点源执法监测 | 石城县工业发展投资管理有限公司 | 总排口 | 动植物油 | 2022-07-05 | <0.06 | 1 | mg/L | 否
2022年7月重点源执法监测 | 石城县工业发展投资管理有限公司 | 总排口 | 五日生化需氧量 | 2022-07-05 | <0.5 | 10 | mg/L | 否
2022年7月重点源执法监测 | 石城县工业发展投资管理有限公司 | 总排口 | 悬浮物 | 2022-07-05 | 5 | 10 | mg/L | 否
2022年7月重点源执法监测 | 石城县工业发展投资管理有限公司 | 总排口 | 总铬 | 2022-07-05 | <0.00011 | 0.1 | mg/L | 否
2022年7月重点源执法监测 | 石城县工业发展投资管理有限公司 | 总排口 | 六价铬 | 2022-07-05 | <0.004 | 0.05 | mg/L | 否
2022年7月重点源执法监测 | 石城县工业发展投资管理有限公司 | 总排口 | pH值 | 2022-07-05 | 7.1 | 9 | 无量纲 | 否
2022年7月重点源执法监测 | 石城县工业发展投资管理有限公司 | 总排口 | 总镉 | 2022-07-05 | <0.00005 | 0.01 | mg/L | 否
2022年7月重点源执法监测 | 石城县工业发展投资管理有限公司 | 总排口 | 石油类 | 2022-07-05 | <0.06 | 1 | mg/L | 否
2022年7月重点源执法监测 | 石城县工业发展投资管理有限公司 | 总排口 | 粪大肠菌群数 | 2022-07-05 | 60 | 1000 | 个/L | 否
2022年7月重点源执法监测 | 石城县工业发展投资管理有限公司 | 总排口 | 总砷 | 2022-07-05 | 0.00142 | 0.1 | mg/L | 否
2022年7月重点源执法监测 | 赣州鼎丰农牧业科技开发有限公司 | 赣州鼎丰农牧业科技开发有限公司废水总排口001(DW001) | 蛔虫卵 | 2022-07-04 | <0.5 | 2.0 | 个/L | 否
2022年7月重点源执法监测 | 赣州鼎丰农牧业科技开发有限公司 | 赣州鼎丰农牧业科技开发有限公司废水总排口001(DW001) | 总磷（以P计） | 2022-07-04 | 1.71 | 8.0 | mg/L | 否
2022年7月重点源执法监测 | 赣州鼎丰农牧业科技开发有限公司 | 赣州鼎丰农牧业科技开发有限公司废水总排口001(DW001) | 悬浮物 | 2022-07-04 | 9 | 200 | mg/L | 否
2022年7月重点源执法监测 | 赣州鼎丰农牧业科技开发有限公司 | 赣州鼎丰农牧业科技开发有限公司废水总排口001(DW001) | 氨氮（NH3-N） | 2022-07-04 | 1.23 | 80 | mg/L | 否
2022年7月重点源执法监测 | 赣州鼎丰农牧业科技开发有限公司 | 赣州鼎丰农牧业科技开发有限公司废水总排口001(DW001) | 五日生化需氧量 | 2022-07-04 | 12.2 | 150 | mg/L | 否
2022年7月重点源执法监测 | 赣州鼎丰农牧业科技开发有限公司 | 赣州鼎丰农牧业科技开发有限公司废水总排口001(DW001) | 化学需氧量 | 2022-07-04 | 66 | 400 | mg/L | 否
2022年7月重点源执法监测 | 赣州鼎丰农牧业科技开发有限公司 | 赣州鼎丰农牧业科技开发有限公司废水总排口001(DW001) | 粪大肠菌群数 | 2022-07-04 | 253 | 1000 | 个/100ml | 否
2022年7月重点源执法监测 | 谱赛科（江西）生物技术有限公司 | 出口 | 总氮（以N计） | 2022-07-06 | 2.54 | 15 | mg/L | 否
2022年7月重点源执法监测 | 谱赛科（江西）生物技术有限公司 | 出口 | 化学需氧量 | 2022-07-06 | 93 | 500 | mg/L | 否
2022年7月重点源执法监测 | 谱赛科（江西）生物技术有限公司 | 出口 | 氨氮（NH3-N） | 2022-07-06 | 0.82 | 10 | mg/L | 否
2022年7月重点源执法监测 | 谱赛科（江西）生物技术有限公司 | 出口 | 总磷（以P计） | 2022-07-06 | 0.32 | 0.5 | mg/L | 否
2022年7月重点源执法监测 | 谱赛科（江西）生物技术有限公司 | 出口 | 五日生化需氧量 | 2022-07-06 | 15.1 | 300 | mg/L | 否
2022年7月重点源执法监测 | 谱赛科（江西）生物技术有限公司 | 出口 | 悬浮物 | 2022-07-06 | 9 | 70 | mg/L | 否
2022年7月重点源执法监测 | 谱赛科（江西）生物技术有限公司 | 出口 | pH值 | 2022-07-06 | 7.8 | 9 | 无量纲 | 否
2022年7月重点源执法监测 | 江西省营前矿业有限公司 | 总排口001(DW001) | 总铅 | 2022-07-05 | 0.0139 | 0.5 | mg/L | 否
2022年7月重点源执法监测 | 江西省营前矿业有限公司 | 总排口001(DW001) | 总磷（以P计） | 2022-07-05 | 0.06 | 1.0 | mg/L | 否
2022年7月重点源执法监测 | 江西省营前矿业有限公司 | 总排口001(DW001) | 总汞 | 2022-07-05 | 0.00101 | 0.03 | mg/L | 否
2022年7月重点源执法监测 | 江西省营前矿业有限公司 | 总排口001(DW001) | 总砷 | 2022-07-05 | 0.00312 | 0.3 | mg/L | 否
2022年7月重点源执法监测 | 江西省营前矿业有限公司 | 总排口001(DW001) | 悬浮物 | 2022-07-05 | 5 | 50 | mg/L | 否
2022年7月重点源执法监测 | 江西省营前矿业有限公司 | 总排口001(DW001) | 总氮（以N计） | 2022-07-05 | 0.75 | 15 | mg/L | 否
2022年7月重点源执法监测 | 江西省营前矿业有限公司 | 总排口001(DW001) | 化学需氧量 | 2022-07-05 | 5 | 60 | mg/L | 否
2022年7月重点源执法监测 | 江西省营前矿业有限公司 | 总排口001(DW001) | 总铬 | 2022-07-05 | 0.0116 | 1.5 | mg/L | 否
2022年7月重点源执法监测 | 江西省营前矿业有限公司 | 总排口001(DW001) | 氟化物 | 2022-07-05 | 0.945 | 8 | mg/L | 否
2022年7月重点源执法监测 | 江西省营前矿业有限公司 | 总排口001(DW001) | 总锌 | 2022-07-05 | 0.00512 | 1.5 | mg/L | 否
2022年7月重点源执法监测 | 江西省营前矿业有限公司 | 总排口001(DW001) | 总镉 | 2022-07-05 | <0.00005 | 0.05 | mg/L | 否
2022年7月重点源执法监测 | 江西省营前矿业有限公司 | 总排口001(DW001) | pH值 | 2022-07-05 | 8.6 | 9 | 无量纲 | 否
2022年7月重点源执法监测 | 江西省营前矿业有限公司 | 总排口001(DW001) | 氨氮（NH3-N） | 2022-07-05 | 0.05 | 8 | mg/L | 否
2022年7月重点源执法监测 | 江西省营前矿业有限公司 | 总排口001(DW001) | 总铜 | 2022-07-05 | 0.00103 | 0.5 | mg/L | 否
2022年7月重点源执法监测 | 江西省营前矿业有限公司 | 总排口001(DW001) | 总镍 | 2022-07-05 | 0.00030 | 0.5 | mg/L | 否
2022年7月重点源执法监测 | 江西省营前矿业有限公司 | 总排口001(DW001) | 硫化物 | 2022-07-05 | <0.005 | 1.0 | mg/L | 否
2022年7月重点源执法监测 | 江西省营前矿业有限公司 | 技改排口002(DW002) | 硫化物 | 2022-07-15 | <0.005 | 1.0 | mg/L | 否
2022年7月重点源执法监测 | 江西省营前矿业有限公司 | 技改排口002(DW002) | 氨氮（NH3-N） | 2022-07-15 | 0.21 | 8 | mg/L | 否
2022年7月重点源执法监测 | 江西省营前矿业有限公司 | 技改排口002(DW002) | 化学需氧量 | 2022-07-15 | 29 | 60 | mg/L | 否
2022年7月重点源执法监测 | 江西省营前矿业有限公司 | 技改排口002(DW002) | 悬浮物 | 2022-07-15 | 7 | 50 | mg/L | 否
2022年7月重点源执法监测 | 江西省营前矿业有限公司 | 技改排口002(DW002) | 总铬 | 2022-07-15 | 0.810 | 1.5 | mg/L | 否
2022年7月重点源执法监测 | 江西省营前矿业有限公司 | 技改排口002(DW002) | 铅 | 2022-07-15 | 0.0086 | 0.05 | mg/L | 否
2022年7月重点源执法监测 | 江西省营前矿业有限公司 | 技改排口002(DW002) | 镉 | 2022-07-15 | <0.00005 | 0.005 | mg/L | 否
2022年7月重点源执法监测 | 江西省营前矿业有限公司 | 技改排口002(DW002) | 总铜 | 2022-07-15 | 0.00058 | 0.5 | mg/L | 否
2022年7月重点源执法监测 | 江西省营前矿业有限公司 | 技改排口002(DW002) | 总氮（以N计） | 2022-07-15 | 0.49 | 15 | mg/L | 否
2022年7月重点源执法监测 | 江西省营前矿业有限公司 | 技改排口002(DW002) | 氟化物 | 2022-07-15 | 2.87 | 8 | mg/L | 否
2022年7月重点源执法监测 | 江西省营前矿业有限公司 | 技改排口002(DW002) | 总磷（以P计） | 2022-07-15 | 0.51 | 1.0 | mg/L | 否
2022年7月重点源执法监测 | 江西省营前矿业有限公司 | 技改排口002(DW002) | 砷 | 2022-07-15 | 0.0191 | 0.05 | mg/L | 否
2022年7月重点源执法监测 | 江西省营前矿业有限公司 | 技改排口002(DW002) | 总锌 | 2022-07-15 | 0.00194 | 1.5 | mg/L | 否
2022年7月重点源执法监测 | 江西省营前矿业有限公司 | 技改排口002(DW002) | pH值 | 2022-07-15 | 8.1 | 9 | 无量纲 | 否
2022年7月重点源执法监测 | 江西省营前矿业有限公司 | 技改排口002(DW002) | 总汞 | 2022-07-15 | <0.00006 | 0.03 | mg/L | 否
2022年7月重点源执法监测 | 江西省营前矿业有限公司 | 技改排口002(DW002) | 总镍 | 2022-07-15 | 0.00049 | 0.5 | mg/L | 否
2022年7月重点源执法监测 | 石城县合丰生态农业有限公司 | 污水总排口001(DW001) | 氨氮（NH3-N） | 2022-07-05 | 0.57 | 80 | mg/L | 否
2022年7月重点源执法监测 | 石城县合丰生态农业有限公司 | 污水总排口001(DW001) | 粪大肠菌群数 | 2022-07-05 | 603 | 1000 | 个/100ml | 否
2022年7月重点源执法监测 | 石城县合丰生态农业有限公司 | 污水总排口001(DW001) | 总磷（以P计） | 2022-07-05 | 1.59 | 8.0 | mg/L | 否
2022年7月重点源执法监测 | 石城县合丰生态农业有限公司 | 污水总排口001(DW001) | 蛔虫卵 | 2022-07-05 | <0.5 | 2.0 | 个/L | 否
2022年7月重点源执法监测 | 石城县合丰生态农业有限公司 | 污水总排口001(DW001) | 悬浮物 | 2022-07-05 | 6 | 200 | mg/L | 否
2022年7月重点源执法监测 | 石城县合丰生态农业有限公司 | 污水总排口001(DW001) | 化学需氧量 | 2022-07-05 | 30 | 400 | mg/L | 否
2022年7月重点源执法监测 | 石城县合丰生态农业有限公司 | 污水总排口001(DW001) | 五日生化需氧量 | 2022-07-05 | 5.8 | 150 | mg/L | 否
2022年7月重点源执法监测 | 江西诸信实业有限公司 | 总排口 | 蛔虫卵 | 2022-06-30 | <5 | 2.0 | 个/L | 否
2022年7月重点源执法监测 | 江西诸信实业有限公司 | 总排口 | 粪大肠菌群数 | 2022-06-30 | <20 | 1000 | 个/100ml | 否
2022年7月重点源执法监测 | 江西诸信实业有限公司 | 总排口 | 化学需氧量 | 2022-06-30 | 40 | 400 | mg/L | 否
2022年7月重点源执法监测 | 江西诸信实业有限公司 | 总排口 | 五日生化需氧量 | 2022-06-30 | 7.3 | 150 | mg/L | 否
2022年7月重点源执法监测 | 江西诸信实业有限公司 | 总排口 | 悬浮物 | 2022-06-30 | 4 | 200 | mg/L | 否
2022年7月重点源执法监测 | 江西诸信实业有限公司 | 总排口 | 氨氮（NH3-N） | 2022-06-30 | 0.20 | 80 | mg/L | 否
2022年7月重点源执法监测 | 江西诸信实业有限公司 | 总排口 | 总磷（以P计） | 2022-06-30 | 3.78 | 8.0 | mg/L | 否
2022年7月重点源执法监测 | 安远双胞胎畜牧有限公司 | 废水总排口(DW001) | 五日生化需氧量 | 2022-07-15 | 1.1 | 150 | mg/L | 否
2022年7月重点源执法监测 | 安远双胞胎畜牧有限公司 | 废水总排口(DW001) | 氨氮（NH3-N） | 2022-07-15 | 0.15 | 80 | mg/L | 否
2022年7月重点源执法监测 | 安远双胞胎畜牧有限公司 | 废水总排口(DW001) | 悬浮物 | 2022-07-15 | 8 | 200 | mg/L | 否
2022年7月重点源执法监测 | 安远双胞胎畜牧有限公司 | 废水总排口(DW001) | 化学需氧量 | 2022-07-15 | 8 | 400 | mg/L | 否
2022年7月重点源执法监测 | 安远双胞胎畜牧有限公司 | 废水总排口(DW001) | 蛔虫卵 | 2022-07-15 | <0.5 | 2 | 个/L | 否
2022年7月重点源执法监测 | 安远双胞胎畜牧有限公司 | 废水总排口(DW001) | 总磷（以P计） | 2022-07-15 | 1.38 | 8 | mg/L | 否
2022年7月重点源执法监测 | 安远双胞胎畜牧有限公司 | 废水总排口(DW001) | 粪大肠菌群数 | 2022-07-15 | 76 | 1000 | 个/100ml | 否
2022年7月重点源执法监测 | 会昌县九二工业基地建设办公室 | 总排口(DW001) | 氨氮（NH3-N） | 2022-07-14 | 2.45 | 8;15 | mg/L | 否
2022年7月重点源执法监测 | 会昌县九二工业基地建设办公室 | 总排口(DW001) | 烷基汞 | 2022-07-14 | <0.00001 | 0 | mg/L | 否
2022年7月重点源执法监测 | 会昌县九二工业基地建设办公室 | 总排口(DW001) | 化学需氧量 | 2022-07-14 | 13 | 60 | mg/L | 否
2022年7月重点源执法监测 | 会昌县九二工业基地建设办公室 | 总排口(DW001) | 总氮（以N计） | 2022-07-14 | 2.98 | 20 | mg/L | 否
2022年7月重点源执法监测 | 会昌县九二工业基地建设办公室 | 总排口(DW001) | 氟化物 | 2022-07-14 | 2.67 | 10 | mg/L | 否
2022年7月重点源执法监测 | 会昌县九二工业基地建设办公室 | 总排口(DW001) | 总铅 | 2022-07-14 | <0.00009 | 0.1 | mg/L | 否
2022年7月重点源执法监测 | 会昌县九二工业基地建设办公室 | 总排口(DW001) | 粪大肠菌群数 | 2022-07-14 | 77 | 10000 | 个/L | 否
2022年7月重点源执法监测 | 会昌县九二工业基地建设办公室 | 总排口(DW001) | 悬浮物 | 2022-07-14 | 5 | 20 | mg/L | 否
2022年7月重点源执法监测 | 会昌县九二工业基地建设办公室 | 总排口(DW001) | 六价铬 | 2022-07-14 | <0.004 | 0.05 | mg/L | 否
2022年7月重点源执法监测 | 会昌县九二工业基地建设办公室 | 总排口(DW001) | 石油类 | 2022-07-14 | <0.06 | 3 | mg/L | 否
2022年7月重点源执法监测 | 会昌县九二工业基地建设办公室 | 总排口(DW001) | 总磷（以P计） | 2022-07-14 | 0.05 | 1 | mg/L | 否
2022年7月重点源执法监测 | 会昌县九二工业基地建设办公室 | 总排口(DW001) | 总镉 | 2022-07-14 | <0.00005 | 0.01 | mg/L | 否
2022年7月重点源执法监测 | 会昌县九二工业基地建设办公室 | 总排口(DW001) | 总铬 | 2022-07-14 | 0.00216 | 0.1 | mg/L | 否
2022年7月重点源执法监测 | 会昌县九二工业基地建设办公室 | 总排口(DW001) | 动植物油 | 2022-07-14 | <0.06 | 3 | mg/L | 否
2022年7月重点源执法监测 | 会昌县九二工业基地建设办公室 | 总排口(DW001) | 总汞 | 2022-07-14 | <0.00006 | 0.001 | mg/L | 否
2022年7月重点源执法监测 | 会昌县九二工业基地建设办公室 | 总排口(DW001) | 总砷 | 2022-07-14 | 0.00417 | 0.1 | mg/L | 否
2022年7月重点源执法监测 | 会昌县九二工业基地建设办公室 | 总排口(DW001) | 五日生化需氧量 | 2022-07-14 | 2.4 | 20 | mg/L | 否
2022年7月重点源执法监测 | 会昌县九二工业基地建设办公室 | 总排口(DW001) | 阴离子表面活性剂 | 2022-07-14 | <0.04 | 1 | mg/L | 否
2022年7月重点源执法监测 | 会昌县九二工业基地建设办公室 | 总排口(DW001) | 色度 | 2022-07-14 | 6 | 30 | 倍 | 否
2022年7月重点源执法监测 | 会昌县九二工业基地建设办公室 | 总排口(DW001) | pH值 | 2022-07-14 | 7.9 | 9 | 无量纲 | 否
2022年7月重点源执法监测 | 安远县工业投资发展有限公司 | 总排口(DW001) | pH值 | 2022-07-14 | 6.8 | 9 | 无量纲 | 否
2022年7月重点源执法监测 | 安远县工业投资发展有限公司 | 总排口(DW001) | 悬浮物 | 2022-07-14 | 8 | 20 | mg/L | 否
2022年7月重点源执法监测 | 安远县工业投资发展有限公司 | 总排口(DW001) | 总铅 | 2022-07-14 | 0.00014 | 0.1 | mg/L | 否
2022年7月重点源执法监测 | 安远县工业投资发展有限公司 | 总排口(DW001) | 化学需氧量 | 2022-07-14 | 19 | 60 | mg/L | 否
2022年7月重点源执法监测 | 安远县工业投资发展有限公司 | 总排口(DW001) | 色度 | 2022-07-14 | 4 | 30 | 倍 | 否
2022年7月重点源执法监测 | 安远县工业投资发展有限公司 | 总排口(DW001) | 总铬 | 2022-07-14 | 0.00022 | 0.1 | mg/L | 否
2022年7月重点源执法监测 | 安远县工业投资发展有限公司 | 总排口(DW001) | 总镉 | 2022-07-14 | 0.00043 | 0.01 | mg/L | 否
2022年7月重点源执法监测 | 安远县工业投资发展有限公司 | 总排口(DW001) | 粪大肠菌群数 | 2022-07-14 | 427 | 10000 | 个/L | 否
2022年7月重点源执法监测 | 安远县工业投资发展有限公司 | 总排口(DW001) | 总铜 | 2022-07-14 | 0.0517 | 0.5 | mg/L | 否
2022年7月重点源执法监测 | 安远县工业投资发展有限公司 | 总排口(DW001) | 五日生化需氧量 | 2022-07-14 | 2.2 | 20 | mg/L | 否
2022年7月重点源执法监测 | 安远县工业投资发展有限公司 | 总排口(DW001) | 氨氮（NH3-N） | 2022-07-14 | 0.28 | 8.15 | mg/L | 否
2022年7月重点源执法监测 | 安远县工业投资发展有限公司 | 总排口(DW001) | 总汞 | 2022-07-14 | <0.00006 | 0.001 | mg/L | 否
2022年7月重点源执法监测 | 安远县工业投资发展有限公司 | 总排口(DW001) | 石油类 | 2022-07-14 | <0.06 | 3 | mg/L | 否
2022年7月重点源执法监测 | 安远县工业投资发展有限公司 | 总排口(DW001) | 六价铬 | 2022-07-14 | <0.004 | 0.05 | mg/L | 否
2022年7月重点源执法监测 | 安远县工业投资发展有限公司 | 总排口(DW001) | 阴离子表面活性剂 | 2022-07-14 | <0.04 | 1 | mg/L | 否
2022年7月重点源执法监测 | 安远县工业投资发展有限公司 | 总排口(DW001) | 总砷 | 2022-07-14 | 0.00055 | 0.1 | mg/L | 否
2022年7月重点源执法监测 | 安远县工业投资发展有限公司 | 总排口(DW001) | 动植物油 | 2022-07-14 | <0.06 | 3 | mg/L | 否
2022年7月重点源执法监测 | 安远县工业投资发展有限公司 | 总排口(DW001) | 总氮（以N计） | 2022-07-14 | 14.3 | 20 | mg/L | 否
2022年7月重点源执法监测 | 安远县工业投资发展有限公司 | 总排口(DW001) | 总镍 | 2022-07-14 | 0.034 | 0.05 | mg/L | 否
2022年7月重点源执法监测 | 安远县工业投资发展有限公司 | 总排口(DW001) | 烷基汞 | 2022-07-14 | <0.00001 | 0 | mg/L | 否
2022年7月重点源执法监测 | 安远县工业投资发展有限公司 | 总排口(DW001) | 总磷（以P计） | 2022-07-14 | 0.03 | 1 | mg/L | 否
2022年7月重点源执法监测 | 安远县工业投资发展有限公司 | 总排口(DW001) | 氰化物（总氰化合物） | 2022-07-14 | <0.001 | 0.5 | mg/L | 否
2022年7月重点源执法监测 | 赣州稀土友力科技开发有限公司 | 生产废水排放口003(DW003) | 总磷（以P计） | 2022-07-07 | 0.71 | 1 | mg/L | 否
2022年7月重点源执法监测 | 赣州稀土友力科技开发有限公司 | 生产废水排放口003(DW003) | 氨氮（NH3-N） | 2022-07-07 | 0.10 | 15 | mg/L | 否
2022年7月重点源执法监测 | 赣州稀土友力科技开发有限公司 | 生产废水排放口003(DW003) | 氟化物 | 2022-07-07 | 1.64 | 8 | mg/L | 否
2022年7月重点源执法监测 | 赣州稀土友力科技开发有限公司 | 生产废水排放口003(DW003) | 总锌 | 2022-07-07 | 0.205 | 1.0 | mg/L | 否
2022年7月重点源执法监测 | 赣州稀土友力科技开发有限公司 | 生产废水排放口003(DW003) | 石油类 | 2022-07-07 | <0.06 | 4 | mg/L | 否
2022年7月重点源执法监测 | 赣州稀土友力科技开发有限公司 | 生产废水排放口003(DW003) | 总氮（以N计） | 2022-07-07 | 1.36 | 30 | mg/L | 否
2022年7月重点源执法监测 | 赣州稀土友力科技开发有限公司 | 生产废水排放口003(DW003) | 悬浮物 | 2022-07-07 | 6 | 50 | mg/L | 否
2022年7月重点源执法监测 | 赣州稀土友力科技开发有限公司 | 生产废水排放口003(DW003) | pH值 | 2022-07-07 | 8.0 | 9 | 无量纲 | 否
2022年7月重点源执法监测 | 赣州稀土友力科技开发有限公司 | 生产废水排放口003(DW003) | 化学需氧量 | 2022-07-07 | 40 | 70 | mg/L | 否
2022年7月重点源执法监测 | 赣州市石城县城市生活垃圾填埋场 | 综合废水排口001(DW001) | 总氮（以N计） | 2022-07-05 | 1.27 | 40 | mg/L | 否
2022年7月重点源执法监测 | 赣州市石城县城市生活垃圾填埋场 | 综合废水排口001(DW001) | 化学需氧量 | 2022-07-05 | 9 | 100 | mg/L | 否
2022年7月重点源执法监测 | 赣州市石城县城市生活垃圾填埋场 | 综合废水排口001(DW001) | 五日生化需氧量 | 2022-07-05 | 0.6 | 30 | mg/L | 否
2022年7月重点源执法监测 | 赣州市石城县城市生活垃圾填埋场 | 综合废水排口001(DW001) | 总铬 | 2022-07-05 | <0.00011 | 0.1 | mg/L | 否
2022年7月重点源执法监测 | 赣州市石城县城市生活垃圾填埋场 | 综合废水排口001(DW001) | 氨氮（NH3-N） | 2022-07-05 | 1.04 | 25 | mg/L | 否
2022年7月重点源执法监测 | 赣州市石城县城市生活垃圾填埋场 | 综合废水排口001(DW001) | 总镉 | 2022-07-05 | <0.00005 | 0.01 | mg/L | 否
2022年7月重点源执法监测 | 赣州市石城县城市生活垃圾填埋场 | 综合废水排口001(DW001) | 粪大肠菌群数 | 2022-07-05 | 53 | 10000 | 个/L | 否
2022年7月重点源执法监测 | 赣州市石城县城市生活垃圾填埋场 | 综合废水排口001(DW001) | 色度 | 2022-07-05 | <2 | 40 | 倍 | 否
2022年7月重点源执法监测 | 赣州市石城县城市生活垃圾填埋场 | 综合废水排口001(DW001) | 悬浮物 | 2022-07-05 | 5 | 30 | mg/L | 否
2022年7月重点源执法监测 | 赣州市石城县城市生活垃圾填埋场 | 综合废水排口001(DW001) | 总磷（以P计） | 2022-07-05 | 0.01 | 3 | mg/L | 否
2022年7月重点源执法监测 | 赣州市石城县城市生活垃圾填埋场 | 综合废水排口001(DW001) | 总砷 | 2022-07-05 | <0.00012 | 0.1 | mg/L | 否
2022年7月重点源执法监测 | 赣州市石城县城市生活垃圾填埋场 | 综合废水排口001(DW001) | 总汞 | 2022-07-05 | <0.00006 | 0.001 | mg/L | 否
2022年7月重点源执法监测 | 赣州市石城县城市生活垃圾填埋场 | 综合废水排口001(DW001) | 六价铬 | 2022-07-05 | <0.004 | 0.05 | mg/L | 否
2022年7月重点源执法监测 | 赣州市石城县城市生活垃圾填埋场 | 综合废水排口001(DW001) | 总铅 | 2022-07-05 | <0.00009 | 0.1 | mg/L | 否
2022年7月重点源执法监测 | 江西洪城水业环保有限公司安远县分公司 | 出口 | 阴离子表面活性剂 | 2022-07-13 | <0.04 | 0.5 | mg/L | 否
2022年7月重点源执法监测 | 江西洪城水业环保有限公司安远县分公司 | 出口 | 总镉 | 2022-07-13 | <0.00005 | 0.01 | mg/L | 否
2022年7月重点源执法监测 | 江西洪城水业环保有限公司安远县分公司 | 出口 | 石油类 | 2022-07-13 | <0.06 | 1 | mg/L | 否
2022年7月重点源执法监测 | 江西洪城水业环保有限公司安远县分公司 | 出口 | 动植物油 | 2022-07-13 | <0.06 | 1 | mg/L | 否
2022年7月重点源执法监测 | 江西洪城水业环保有限公司安远县分公司 | 出口 | 氨氮（NH3-N） | 2022-07-13 | 0.14 | 5;8 | mg/L | 否
2022年7月重点源执法监测 | 江西洪城水业环保有限公司安远县分公司 | 出口 | 总汞 | 2022-07-13 | <0.00006 | 0.001 | mg/L | 否
2022年7月重点源执法监测 | 江西洪城水业环保有限公司安远县分公司 | 出口 | 化学需氧量 | 2022-07-13 | 7 | 50 | mg/L | 否
2022年7月重点源执法监测 | 江西洪城水业环保有限公司安远县分公司 | 出口 | 色度 | 2022-07-13 | <2 | 30 | 倍 | 否
2022年7月重点源执法监测 | 江西洪城水业环保有限公司安远县分公司 | 出口 | 烷基汞 | 2022-07-13 | <0.00006 | 0 | mg/L | 否
2022年7月重点源执法监测 | 江西洪城水业环保有限公司安远县分公司 | 出口 | 六价铬 | 2022-07-13 | <0.004 | 0.05 | mg/L | 否
2022年7月重点源执法监测 | 江西洪城水业环保有限公司安远县分公司 | 出口 | 总砷 | 2022-07-13 | 0.00208 | 0.1 | mg/L | 否
2022年7月重点源执法监测 | 江西洪城水业环保有限公司安远县分公司 | 出口 | 粪大肠菌群数 | 2022-07-13 | 540 | 1000 | 个/L | 否
2022年7月重点源执法监测 | 江西洪城水业环保有限公司安远县分公司 | 出口 | pH值 | 2022-07-13 | 6.9 | 9 | 无量纲 | 否
2022年7月重点源执法监测 | 江西洪城水业环保有限公司安远县分公司 | 出口 | 总铅 | 2022-07-13 | 0.00016 | 0.1 | mg/L | 否
2022年7月重点源执法监测 | 江西洪城水业环保有限公司安远县分公司 | 出口 | 悬浮物 | 2022-07-13 | 5 | 10 | mg/L | 否
2022年7月重点源执法监测 | 江西洪城水业环保有限公司安远县分公司 | 出口 | 总铬 | 2022-07-13 | 0.00022 | 0.1 | mg/L | 否
2022年7月重点源执法监测 | 江西洪城水业环保有限公司安远县分公司 | 出口 | 总氮（以N计） | 2022-07-13 | 7.53 | 15 | mg/L | 否
2022年7月重点源执法监测 | 江西洪城水业环保有限公司安远县分公司 | 出口 | 总磷（以P计） | 2022-07-13 | <0.01 | 0.5 | mg/L | 否
2022年7月重点源执法监测 | 江西洪城水业环保有限公司安远县分公司 | 出口 | 五日生化需氧量 | 2022-07-13 | 1.3 | 10 | mg/L | 否
2022年7月重点源执法监测 | 赣州茂源药业有限公司 | 综合废水排放口(DW001) | 五日生化需氧量 | 2022-07-20 | 9.1 | 300 | mg/L | 否
2022年7月重点源执法监测 | 赣州茂源药业有限公司 | 综合废水排放口(DW001) | 二氯甲烷 | 2022-07-20 | <0.001 | 0.3 | mg/L | 否
2022年7月重点源执法监测 | 赣州茂源药业有限公司 | 综合废水排放口(DW001) | 总磷（以P计） | 2022-07-20 | 0.15 | 5.0 | mg/L | 否
2022年7月重点源执法监测 | 赣州茂源药业有限公司 | 综合废水排放口(DW001) | 总氰化物 | 2022-07-20 | 0.099 | 0.5 | mg/L | 否
2022年7月重点源执法监测 | 赣州茂源药业有限公司 | 综合废水排放口(DW001) | 氨氮（NH3-N） | 2022-07-20 | 1.25 | 50 | mg/L | 否
2022年7月重点源执法监测 | 赣州茂源药业有限公司 | 综合废水排放口(DW001) | 总锌 | 2022-07-20 | 0.0315 | 0.5 | mg/L | 否
2022年7月重点源执法监测 | 赣州茂源药业有限公司 | 综合废水排放口(DW001) | 色度 | 2022-07-20 | 16 | 80 | 倍 | 否
2022年7月重点源执法监测 | 赣州茂源药业有限公司 | 综合废水排放口(DW001) | 总铜 | 2022-07-20 | 0.00588 | 0.5 | mg/L | 否
2022年7月重点源执法监测 | 赣州茂源药业有限公司 | 综合废水排放口(DW001) | 化学需氧量 | 2022-07-20 | 50 | 500 | mg/L | 否
2022年7月重点源执法监测 | 赣州茂源药业有限公司 | 综合废水排放口(DW001) | 苯胺类 | 2022-07-20 | <0.03 | 2.0 | mg/L | 否
2022年7月重点源执法监测 | 赣州茂源药业有限公司 | 综合废水排放口(DW001) | 悬浮物 | 2022-07-20 | 7 | 300 | mg/L | 否
2022年7月重点源执法监测 | 赣州茂源药业有限公司 | 综合废水排放口(DW001) | 硫化物 | 2022-07-20 | <0.003 | 1.0 | mg/L | 否
2022年7月重点源执法监测 | 赣州茂源药业有限公司 | 综合废水排放口(DW001) | pH值 | 2022-07-20 | 7.1 | 9 | 无量纲 | 否
2022年7月重点源执法监测 | 赣州茂源药业有限公司 | 综合废水排放口(DW001) | 硝基苯类 | 2022-07-20 | <0.04 | 2.0 | mg/L | 否
2022年7月重点源执法监测 | 赣州茂源药业有限公司 | 综合废水排放口(DW001) | 总氮（以N计） | 2022-07-20 | 22.5 | 70 | mg/L | 否
2022年7月重点源执法监测 | 赣州茂源药业有限公司 | 综合废水排放口(DW001) | 总有机碳 | 2022-07-20 | 9.2 | 35 | mg/L | 否
2022年7月重点源执法监测 | 赣州茂源药业有限公司 | 综合废水排放口(DW001) | 挥发酚 | 2022-07-20 | <0.002 | 0.5 | mg/L | 否
2022年7月重点源执法监测 | 全南现代牧业有限公司 | 污水排放口001(DW001) | 蛔虫卵 | 2022-06-29 | <5 | 2.0 | 个/L | 否
2022年7月重点源执法监测 | 全南现代牧业有限公司 | 污水排放口001(DW001) | 粪大肠菌群数 | 2022-06-29 | 413 | 1000 | 个/100ml | 否
2022年7月重点源执法监测 | 全南现代牧业有限公司 | 污水排放口001(DW001) | 五日生化需氧量 | 2022-06-29 | 3.1 | 150 | mg/L | 否
2022年7月重点源执法监测 | 全南现代牧业有限公司 | 污水排放口001(DW001) | 悬浮物 | 2022-06-29 | 6 | 200 | mg/L | 否
2022年7月重点源执法监测 | 全南现代牧业有限公司 | 污水排放口001(DW001) | 总磷（以P计） | 2022-06-29 | 1.55 | 8.0 | mg/L | 否
2022年7月重点源执法监测 | 全南现代牧业有限公司 | 污水排放口001(DW001) | 化学需氧量 | 2022-06-29 | 14 | 400 | mg/L | 否
2022年7月重点源执法监测 | 全南现代牧业有限公司 | 污水排放口001(DW001) | 氨氮（NH3-N） | 2022-06-29 | 4.60 | 80 | mg/L | 否
2022年7月重点源执法监测 | 信丰工业污水处理厂 | 总排口 | 总铜 | 2022-07-20 | 0.237 | 0.5 | mg/L | 否
2022年7月重点源执法监测 | 信丰工业污水处理厂 | 总排口 | 总镍 | 2022-07-20 | 0.0359 | 0.05 | mg/L | 否
2022年7月重点源执法监测 | 信丰工业污水处理厂 | 总排口 | 总氮（以N计） | 2022-07-20 | 13.8 | 20 | mg/L | 否
2022年7月重点源执法监测 | 信丰工业污水处理厂 | 总排口 | 阴离子表面活性剂 | 2022-07-20 | <0.04 | 1 | mg/L | 否
2022年7月重点源执法监测 | 信丰工业污水处理厂 | 总排口 | 总铅 | 2022-07-20 | 0.0049 | 0.1 | mg/L | 否
2022年7月重点源执法监测 | 信丰工业污水处理厂 | 总排口 | 总汞 | 2022-07-20 | <0.00006 | 0.001 | mg/L | 否
2022年7月重点源执法监测 | 信丰工业污水处理厂 | 总排口 | 色度 | 2022-07-20 | <2 | 30 | 倍 | 否
2022年7月重点源执法监测 | 信丰工业污水处理厂 | 总排口 | 化学需氧量 | 2022-07-20 | 21 | 60 | mg/L | 否
2022年7月重点源执法监测 | 信丰工业污水处理厂 | 总排口 | 氨氮（NH3-N） | 2022-07-20 | 7.07 | 8;15 | mg/L | 否
2022年7月重点源执法监测 | 信丰工业污水处理厂 | 总排口 | 总磷（以P计） | 2022-07-20 | 0.31 | 1 | mg/L | 否
2022年7月重点源执法监测 | 信丰工业污水处理厂 | 总排口 | 烷基汞 | 2022-07-20 | <0.00001 | 0 | mg/L | 否
2022年7月重点源执法监测 | 信丰工业污水处理厂 | 总排口 | 动植物油 | 2022-07-20 | <0.06 | 3 | mg/L | 否
2022年7月重点源执法监测 | 信丰工业污水处理厂 | 总排口 | 五日生化需氧量 | 2022-07-20 | 3.5 | 20 | mg/L | 否
2022年7月重点源执法监测 | 信丰工业污水处理厂 | 总排口 | 悬浮物 | 2022-07-20 | 5 | 20 | mg/L | 否
2022年7月重点源执法监测 | 信丰工业污水处理厂 | 总排口 | 总铬 | 2022-07-20 | 0.00076 | 0.1 | mg/L | 否
2022年7月重点源执法监测 | 信丰工业污水处理厂 | 总排口 | 六价铬 | 2022-07-20 | <0.004 | 0.05 | mg/L | 否
2022年7月重点源执法监测 | 信丰工业污水处理厂 | 总排口 | pH值 | 2022-07-20 | 7.1 | 9 | 无量纲 | 否
2022年7月重点源执法监测 | 信丰工业污水处理厂 | 总排口 | 总镉 | 2022-07-20 | 0.00036 | 0.01 | mg/L | 否
2022年7月重点源执法监测 | 信丰工业污水处理厂 | 总排口 | 石油类 | 2022-07-20 | <0.06 | 3 | mg/L | 否
2022年7月重点源执法监测 | 信丰工业污水处理厂 | 总排口 | 粪大肠菌群数 | 2022-07-20 | 6033 | 10000 | 个/L | 否
2022年7月重点源执法监测 | 信丰工业污水处理厂 | 总排口 | 总砷 | 2022-07-20 | 0.00183 | 0.1 | mg/L | 否
2022年7月重点源执法监测 | 信丰工业污水处理厂 | 总排口 | 总锌 | 2022-07-20 | 0.029 | 1.0 | mg/L | 否
2022年7月重点源执法监测 | 江西会昌台商创业基地西区污水处理厂 | 废水排放口001(DW001) | 悬浮物 | 2022-07-13 | 5 | 20 | mg/L | 否
2022年7月重点源执法监测 | 江西会昌台商创业基地西区污水处理厂 | 废水排放口001(DW001) | 烷基汞 | 2022-07-13 | <0.00001 | 0 | mg/L | 否
2022年7月重点源执法监测 | 江西会昌台商创业基地西区污水处理厂 | 废水排放口001(DW001) | 总汞 | 2022-07-13 | <0.00006 | 0.001 | mg/L | 否
2022年7月重点源执法监测 | 江西会昌台商创业基地西区污水处理厂 | 废水排放口001(DW001) | 六价铬 | 2022-07-13 | <0.004 | 0.05 | mg/L | 否
2022年7月重点源执法监测 | 江西会昌台商创业基地西区污水处理厂 | 废水排放口001(DW001) | 五日生化需氧量 | 2022-07-13 | 0.9 | 20 | mg/L | 否
2022年7月重点源执法监测 | 江西会昌台商创业基地西区污水处理厂 | 废水排放口001(DW001) | 总镉 | 2022-07-13 | 0.0007 | 0.01 | mg/L | 否
2022年7月重点源执法监测 | 江西会昌台商创业基地西区污水处理厂 | 废水排放口001(DW001) | 总砷 | 2022-07-13 | 0.00021 | 0.1 | mg/L | 否
2022年7月重点源执法监测 | 江西会昌台商创业基地西区污水处理厂 | 废水排放口001(DW001) | 化学需氧量 | 2022-07-13 | 5 | 60 | mg/L | 否
2022年7月重点源执法监测 | 江西会昌台商创业基地西区污水处理厂 | 废水排放口001(DW001) | 总铅 | 2022-07-13 | 0.00036 | 0.1 | mg/L | 否
2022年7月重点源执法监测 | 江西会昌台商创业基地西区污水处理厂 | 废水排放口001(DW001) | pH值 | 2022-07-13 | 6.4 | 9 | 无量纲 | 否
2022年7月重点源执法监测 | 江西会昌台商创业基地西区污水处理厂 | 废水排放口001(DW001) | 总铬 | 2022-07-13 | <0.00011 | 0.1 | mg/L | 否
2022年7月重点源执法监测 | 江西会昌台商创业基地西区污水处理厂 | 废水排放口001(DW001) | 粪大肠菌群数 | 2022-07-13 | 30 | 10000 | 个/L | 否
2022年7月重点源执法监测 | 江西会昌台商创业基地西区污水处理厂 | 废水排放口001(DW001) | 动植物油 | 2022-07-13 | <0.06 | 3 | mg/L | 否
2022年7月重点源执法监测 | 江西会昌台商创业基地西区污水处理厂 | 废水排放口001(DW001) | 阴离子表面活性剂 | 2022-07-13 | <0.04 | 1 | mg/L | 否
2022年7月重点源执法监测 | 江西会昌台商创业基地西区污水处理厂 | 废水排放口001(DW001) | 总氮（以N计） | 2022-07-13 | 6.45 | 20 | mg/L | 否
2022年7月重点源执法监测 | 江西会昌台商创业基地西区污水处理厂 | 废水排放口001(DW001) | 总磷（以P计） | 2022-07-13 | 0.01 | 1 | mg/L | 否
2022年7月重点源执法监测 | 江西会昌台商创业基地西区污水处理厂 | 废水排放口001(DW001) | 石油类 | 2022-07-13 | <0.06 | 3 | mg/L | 否
2022年7月重点源执法监测 | 江西会昌台商创业基地西区污水处理厂 | 废水排放口001(DW001) | 色度 | 2022-07-13 | <2 | 30 | 倍 | 否
2022年7月重点源执法监测 | 江西会昌台商创业基地西区污水处理厂 | 废水排放口001(DW001) | 氨氮（NH3-N） | 2022-07-13 | 0.68 | 8;15 | mg/L | 否
2022年7月重点源执法监测 | 崇义县华昌矿业有限公司铜锣钱铜锌矿 | 总排口 | 总铅 | 2022-07-13 | 0.00014 | 1.0 | mg/L | 否
2022年7月重点源执法监测 | 崇义县华昌矿业有限公司铜锣钱铜锌矿 | 总排口 | 硫化物 | 2022-07-13 | <0.003 | 1.0 | mg/L | 否
2022年7月重点源执法监测 | 崇义县华昌矿业有限公司铜锣钱铜锌矿 | 总排口 | 石油类 | 2022-07-13 | <0.06 | 8.0 | mg/L | 否
2022年7月重点源执法监测 | 崇义县华昌矿业有限公司铜锣钱铜锌矿 | 总排口 | 氟化物 | 2022-07-13 | 2.35 | 8 | mg/L | 否
2022年7月重点源执法监测 | 崇义县华昌矿业有限公司铜锣钱铜锌矿 | 总排口 | 氨氮（NH3-N） | 2022-07-13 | <0.03 | 15 | mg/L | 否
2022年7月重点源执法监测 | 崇义县华昌矿业有限公司铜锣钱铜锌矿 | 总排口 | 总锌 | 2022-07-13 | 0.00097 | 2.0 | mg/L | 否
2022年7月重点源执法监测 | 崇义县华昌矿业有限公司铜锣钱铜锌矿 | 总排口 | pH值 | 2022-07-13 | 7.4 | 9 | 无量纲 | 否
2022年7月重点源执法监测 | 崇义县华昌矿业有限公司铜锣钱铜锌矿 | 总排口 | 悬浮物 | 2022-07-13 | 5 | 100 | mg/L | 否
2022年7月重点源执法监测 | 崇义县华昌矿业有限公司铜锣钱铜锌矿 | 总排口 | 总铜 | 2022-07-13 | 0.00040 | 0.5 | mg/L | 否
2022年7月重点源执法监测 | 崇义县华昌矿业有限公司铜锣钱铜锌矿 | 总排口 | 总氮（以N计） | 2022-07-13 | 2.80 | 20 | mg/L | 否
2022年7月重点源执法监测 | 崇义县华昌矿业有限公司铜锣钱铜锌矿 | 总排口 | 总磷（以P计） | 2022-07-13 | 0.02 | 1.5 | mg/L | 否
2022年7月重点源执法监测 | 崇义县华昌矿业有限公司铜锣钱铜锌矿 | 总排口 | 化学需氧量 | 2022-07-13 | 7 | 100 | mg/L | 否
2022年7月重点源执法监测 | 崇义县华昌矿业有限公司铜锣钱铜锌矿 | 总排口 | 总镉 | 2022-07-13 | 0.00023 | 0.1 | mg/L | 否
2022年7月重点源执法监测 | 崇义县华昌矿业有限公司铜锣钱铜锌矿 | 总排口 | 总砷 | 2022-07-13 | 0.00290 | 0.5 | mg/L | 否
2022年7月重点源执法监测 | 中节能环保投资发展（江西）有限公司上犹工业污水处理厂 | 总排口 | 总氮（以N计） | 2022-07-04 | 3.41 | 20 | mg/L | 否
2022年7月重点源执法监测 | 中节能环保投资发展（江西）有限公司上犹工业污水处理厂 | 总排口 | 阴离子表面活性剂 | 2022-07-04 | 0.06 | 1 | mg/L | 否
2022年7月重点源执法监测 | 中节能环保投资发展（江西）有限公司上犹工业污水处理厂 | 总排口 | 总铅 | 2022-07-04 | 0.00218 | 0.1 | mg/L | 否
2022年7月重点源执法监测 | 中节能环保投资发展（江西）有限公司上犹工业污水处理厂 | 总排口 | 总汞 | 2022-07-04 | <0.00006 | 0.001 | mg/L | 否
2022年7月重点源执法监测 | 中节能环保投资发展（江西）有限公司上犹工业污水处理厂 | 总排口 | 色度 | 2022-07-04 | <2 | 30 | 倍 | 否
2022年7月重点源执法监测 | 中节能环保投资发展（江西）有限公司上犹工业污水处理厂 | 总排口 | 化学需氧量 | 2022-07-04 | 20 | 60 | mg/L | 否
2022年7月重点源执法监测 | 中节能环保投资发展（江西）有限公司上犹工业污水处理厂 | 总排口 | 氨氮（NH3-N） | 2022-07-04 | 0.07 | 8;15 | mg/L | 否
2022年7月重点源执法监测 | 中节能环保投资发展（江西）有限公司上犹工业污水处理厂 | 总排口 | 总磷（以P计） | 2022-07-04 | 0.34 | 1 | mg/L | 否
2022年7月重点源执法监测 | 中节能环保投资发展（江西）有限公司上犹工业污水处理厂 | 总排口 | 烷基汞 | 2022-07-04 | <0.00001 | 0 | mg/L | 否
2022年7月重点源执法监测 | 中节能环保投资发展（江西）有限公司上犹工业污水处理厂 | 总排口 | 动植物油 | 2022-07-04 | <0.06 | 3 | mg/L | 否
2022年7月重点源执法监测 | 中节能环保投资发展（江西）有限公司上犹工业污水处理厂 | 总排口 | 五日生化需氧量 | 2022-07-04 | 4.1 | 20 | mg/L | 否
2022年7月重点源执法监测 | 中节能环保投资发展（江西）有限公司上犹工业污水处理厂 | 总排口 | 悬浮物 | 2022-07-04 | 5 | 20 | mg/L | 否
2022年7月重点源执法监测 | 中节能环保投资发展（江西）有限公司上犹工业污水处理厂 | 总排口 | 总铬 | 2022-07-04 | 0.00130 | 0.1 | mg/L | 否
2022年7月重点源执法监测 | 中节能环保投资发展（江西）有限公司上犹工业污水处理厂 | 总排口 | 六价铬 | 2022-07-04 | <0.004 | 0.05 | mg/L | 否
2022年7月重点源执法监测 | 中节能环保投资发展（江西）有限公司上犹工业污水处理厂 | 总排口 | pH值 | 2022-07-04 | 6.8 | 9 | 无量纲 | 否
2022年7月重点源执法监测 | 中节能环保投资发展（江西）有限公司上犹工业污水处理厂 | 总排口 | 总镉 | 2022-07-04 | <0.00005 | 0.01 | mg/L | 否
2022年7月重点源执法监测 | 中节能环保投资发展（江西）有限公司上犹工业污水处理厂 | 总排口 | 石油类 | 2022-07-04 | <0.06 | 3 | mg/L | 否
2022年7月重点源执法监测 | 中节能环保投资发展（江西）有限公司上犹工业污水处理厂 | 总排口 | 粪大肠菌群数 | 2022-07-04 | 2533 | 10000 | 个/L | 否
2022年7月重点源执法监测 | 中节能环保投资发展（江西）有限公司上犹工业污水处理厂 | 总排口 | 总砷 | 2022-07-04 | 0.00541 | 0.1 | mg/L | 否
2022年7月重点源执法监测 | 崇义县恒昌矿业有限责任公司 | 总排口 | 硫化物 | 2022-07-13 | <0.003 | 1.0 | mg/L | 否
2022年7月重点源执法监测 | 崇义县恒昌矿业有限责任公司 | 总排口 | 石油类 | 2022-07-13 | <0.06 | 8.0 | mg/L | 否
2022年7月重点源执法监测 | 崇义县恒昌矿业有限责任公司 | 总排口 | 氟化物 | 2022-07-13 | 7.81 | 8 | mg/L | 否
2022年7月重点源执法监测 | 崇义县恒昌矿业有限责任公司 | 总排口 | 氨氮（NH3-N） | 2022-07-13 | 0.09 | 15 | mg/L | 否
2022年7月重点源执法监测 | 崇义县恒昌矿业有限责任公司 | 总排口 | 化学需氧量 | 2022-07-13 | 5 | 100 | mg/L | 否
2022年7月重点源执法监测 | 崇义县恒昌矿业有限责任公司 | 总排口 | 总锌 | 2022-07-13 | 0.014 | 2.0 | mg/L | 否
2022年7月重点源执法监测 | 崇义县恒昌矿业有限责任公司 | 总排口 | pH值 | 2022-07-13 | 7.7 | 9 | 无量纲 | 否
2022年7月重点源执法监测 | 崇义县恒昌矿业有限责任公司 | 总排口 | 悬浮物 | 2022-07-13 | 5 | 100 | mg/L | 否
2022年7月重点源执法监测 | 崇义县恒昌矿业有限责任公司 | 总排口 | 总铜 | 2022-07-13 | 0.00109 | 1.0 | mg/L | 否
2022年7月重点源执法监测 | 崇义县恒昌矿业有限责任公司 | 总排口 | 总氮（以N计） | 2022-07-13 | 2.8 | 20 | mg/L | 否
2022年7月重点源执法监测 | 崇义县恒昌矿业有限责任公司 | 总排口 | 总磷（以P计） | 2022-07-13 | 0.09 | 1.5 | mg/L | 否
2022年7月重点源执法监测 | 江西铁山垅钨业有限公司 | 总排口 | 总镉 | 2022-07-20 | 0.0161 | 0.1 | mg/L | 否
2022年7月重点源执法监测 | 江西铁山垅钨业有限公司 | 总排口 | 氟化物 | 2022-07-20 | 5.47 | 10 | mg/L | 否
2022年7月重点源执法监测 | 江西铁山垅钨业有限公司 | 总排口 | 石油类 | 2022-07-20 | <0.06 | 5 | mg/L | 否
2022年7月重点源执法监测 | 江西铁山垅钨业有限公司 | 总排口 | 总锰 | 2022-07-20 | 0.23 | 2.0 | mg/L | 否
2022年7月重点源执法监测 | 江西铁山垅钨业有限公司 | 总排口 | 总铬 | 2022-07-20 | 0.00198 | 1.5 | mg/L | 否
2022年7月重点源执法监测 | 江西铁山垅钨业有限公司 | 总排口 | 总铅 | 2022-07-20 | <0.00009 | 1.0 | mg/L | 否
2022年7月重点源执法监测 | 江西铁山垅钨业有限公司 | 总排口 | 化学需氧量 | 2022-07-20 | 4 | 100 | mg/L | 否
2022年7月重点源执法监测 | 江西铁山垅钨业有限公司 | 总排口 | 氨氮（NH3-N） | 2022-07-20 | 0.48 | 15 | mg/L | 否
2022年7月重点源执法监测 | 江西铁山垅钨业有限公司 | 总排口 | 悬浮物 | 2022-07-20 | 5 | 70 | mg/L | 否
2022年7月重点源执法监测 | 江西铁山垅钨业有限公司 | 总排口 | 总铜 | 2022-07-20 | 0.00806 | 0.5 | mg/L | 否
2022年7月重点源执法监测 | 江西铁山垅钨业有限公司 | 总排口 | pH值 | 2022-07-20 | 7.8 | 9 | 无量纲 | 否
2022年7月重点源执法监测 | 江西铁山垅钨业有限公司 | 总排口 | 总锌 | 2022-07-20 | 0.21 | 2.0 | mg/L | 否
2022年7月重点源执法监测 | 江西铁山垅钨业有限公司 | 总排口 | 总砷 | 2022-07-20 | 0.127 | 0.5 | mg/L | 否
2022年7月重点源执法监测 | 江西铁山垅钨业有限公司 | 总排口 | 六价铬 | 2022-07-20 | <0.004 | 0.5 | mg/L | 否
2022年7月重点源执法监测 | 江西铁山垅钨业有限公司 | 总排口 | 总汞 | 2022-07-20 | <0.00006 | 0.05 | mg/L | 否
2022年7月重点源执法监测 | 江西铁山垅钨业有限公司 | 总排口 | 硫化物 | 2022-07-20 | <0.003 | 1.0 | mg/L | 否
2022年7月重点源执法监测 | 江西省会昌金龙锡业有限公司 | 车间排口 | 总钴 | 2022-07-14 | <0.00003 | 1.0 | mg/L | 否
2022年7月重点源执法监测 | 江西省会昌金龙锡业有限公司 | 车间排口 | 总铬 | 2022-07-14 | <0.00011 | 1.5 | mg/L | 否
2022年7月重点源执法监测 | 江西省会昌金龙锡业有限公司 | 车间排口 | 总镉 | 2022-07-14 | 0.00144 | 0.02 | mg/L | 否
2022年7月重点源执法监测 | 江西省会昌金龙锡业有限公司 | 车间排口 | 总汞 | 2022-07-14 | <0.00006 | 0.005 | mg/L | 否
2022年7月重点源执法监测 | 江西省会昌金龙锡业有限公司 | 车间排口 | 六价铬 | 2022-07-14 | <0.004 | 0.2 | mg/L | 否
2022年7月重点源执法监测 | 江西省会昌金龙锡业有限公司 | 车间排口 | 总砷 | 2022-07-14 | 0.00112 | 0.1 | mg/L | 否
2022年7月重点源执法监测 | 江西省会昌金龙锡业有限公司 | 车间排口 | 总铅 | 2022-07-14 | 0.00096 | 0.2 | mg/L | 否
2022年7月重点源执法监测 | 江西省会昌金龙锡业有限公司 | 车间排口 | 总镍 | 2022-07-14 | 0.00023 | 0.5 | mg/L | 否
2022年7月重点源执法监测 | 江西省会昌金龙锡业有限公司 | 总排口 | 五日生化需氧量 | 2022-07-14 | 1.1 | 20 | mg/L | 否
2022年7月重点源执法监测 | 江西省会昌金龙锡业有限公司 | 总排口 | 硫化物 | 2022-07-14 | <0.003 | 0.5 | mg/L | 否
2022年7月重点源执法监测 | 江西省会昌金龙锡业有限公司 | 总排口 | 总锑 | 2022-07-14 | 0.00033 | 0.3 | mg/L | 否
2022年7月重点源执法监测 | 江西省会昌金龙锡业有限公司 | 总排口 | 石油类 | 2022-07-14 | <0.06 | 3 | mg/L | 否
2022年7月重点源执法监测 | 江西省会昌金龙锡业有限公司 | 总排口 | 氟化物 | 2022-07-14 | 0.977 | 5 | mg/L | 否
2022年7月重点源执法监测 | 江西省会昌金龙锡业有限公司 | 总排口 | 氨氮（NH3-N） | 2022-07-14 | 0.14 | 8 | mg/L | 否
2022年7月重点源执法监测 | 江西省会昌金龙锡业有限公司 | 总排口 | 化学需氧量 | 2022-07-14 | 5 | 60 | mg/L | 否
2022年7月重点源执法监测 | 江西省会昌金龙锡业有限公司 | 总排口 | 总锌 | 2022-07-14 | 0.0872 | 1.0 | mg/L | 否
2022年7月重点源执法监测 | 江西省会昌金龙锡业有限公司 | 总排口 | pH值 | 2022-07-14 | 7.1 | 9 | 无量纲 | 否
2022年7月重点源执法监测 | 江西省会昌金龙锡业有限公司 | 总排口 | 总铜 | 2022-07-14 | 0.00501 | 0.2 | mg/L | 否
2022年7月重点源执法监测 | 江西省会昌金龙锡业有限公司 | 总排口 | 总锡 | 2022-07-14 | <0.00008 | 2.0 | mg/L | 否
2022年7月重点源执法监测 | 江西省会昌金龙锡业有限公司 | 总排口 | 总氮（以N计） | 2022-07-14 | 0.96 | 15 | mg/L | 否
2022年7月重点源执法监测 | 江西省会昌金龙锡业有限公司 | 总排口 | 总磷（以P计） | 2022-07-14 | 0.01 | 1.0 | mg/L | 否
2022年7月重点源执法监测 | 江西省会昌金龙锡业有限公司 | 总排口 | 悬浮物 | 2022-07-14 | 6 | 70 | mg/L | 否
2022年7月重点源执法监测 | 安远县市容环境卫生管理所（安远县东江源孔田生活垃圾卫生填埋场） | 废水排放口(DW001) | 氨氮（NH3-N） | 2022-07-13 | 6.51 | 25 | mg/L | 否
2022年7月重点源执法监测 | 安远县市容环境卫生管理所（安远县东江源孔田生活垃圾卫生填埋场） | 废水排放口(DW001) | 总镉 | 2022-07-13 | <0.00005 | 0.01 | mg/L | 否
2022年7月重点源执法监测 | 安远县市容环境卫生管理所（安远县东江源孔田生活垃圾卫生填埋场） | 废水排放口(DW001) | 总汞 | 2022-07-13 | <0.00006 | 0.001 | mg/L | 否
2022年7月重点源执法监测 | 安远县市容环境卫生管理所（安远县东江源孔田生活垃圾卫生填埋场） | 废水排放口(DW001) | 六价铬 | 2022-07-13 | <0.004 | 0.05 | mg/L | 否
2022年7月重点源执法监测 | 安远县市容环境卫生管理所（安远县东江源孔田生活垃圾卫生填埋场） | 废水排放口(DW001) | 总磷（以P计） | 2022-07-13 | 0.01 | 3 | mg/L | 否
2022年7月重点源执法监测 | 安远县市容环境卫生管理所（安远县东江源孔田生活垃圾卫生填埋场） | 废水排放口(DW001) | 总砷 | 2022-07-13 | 0.00116 | 0.1 | mg/L | 否
2022年7月重点源执法监测 | 安远县市容环境卫生管理所（安远县东江源孔田生活垃圾卫生填埋场） | 废水排放口(DW001) | 化学需氧量 | 2022-07-13 | 14 | 100 | mg/L | 否
2022年7月重点源执法监测 | 安远县市容环境卫生管理所（安远县东江源孔田生活垃圾卫生填埋场） | 废水排放口(DW001) | 悬浮物 | 2022-07-13 | 7 | 30 | mg/L | 否
2022年7月重点源执法监测 | 安远县市容环境卫生管理所（安远县东江源孔田生活垃圾卫生填埋场） | 废水排放口(DW001) | 五日生化需氧量 | 2022-07-13 | 2.6 | 30 | mg/L | 否
2022年7月重点源执法监测 | 安远县市容环境卫生管理所（安远县东江源孔田生活垃圾卫生填埋场） | 废水排放口(DW001) | 总铬 | 2022-07-13 | 0.00017 | 0.1 | mg/L | 否
2022年7月重点源执法监测 | 安远县市容环境卫生管理所（安远县东江源孔田生活垃圾卫生填埋场） | 废水排放口(DW001) | 总氮（以N计） | 2022-07-13 | 38.4 | 40 | mg/L | 否
2022年7月重点源执法监测 | 安远县市容环境卫生管理所（安远县东江源孔田生活垃圾卫生填埋场） | 废水排放口(DW001) | 色度 | 2022-07-13 | <2 | 40 | 倍 | 否
2022年7月重点源执法监测 | 安远县市容环境卫生管理所（安远县东江源孔田生活垃圾卫生填埋场） | 废水排放口(DW001) | 总铅 | 2022-07-13 | <0.00009 | 0.1 | mg/L | 否
2022年7月重点源执法监测 | 安远县市容环境卫生管理所（安远县东江源孔田生活垃圾卫生填埋场） | 废水排放口(DW001) | 粪大肠菌群数 | 2022-07-13 | 63 | 10000 | 个/L | 否
2022年7月重点源执法监测 | 安远中泰水务有限公司 | 总排口 | 总氮（以N计） | 2022-07-14 | 10.6 | 20 | mg/L | 否
2022年7月重点源执法监测 | 安远中泰水务有限公司 | 总排口 | 阴离子表面活性剂 | 2022-07-14 | <0.04 | 1 | mg/L | 否
2022年7月重点源执法监测 | 安远中泰水务有限公司 | 总排口 | 总铅 | 2022-07-14 | <0.00009 | 0.1 | mg/L | 否
2022年7月重点源执法监测 | 安远中泰水务有限公司 | 总排口 | 总汞 | 2022-07-14 | <0.00006 | 0.001 | mg/L | 否
2022年7月重点源执法监测 | 安远中泰水务有限公司 | 总排口 | 色度 | 2022-07-14 | 7 | 30 | 倍 | 否
2022年7月重点源执法监测 | 安远中泰水务有限公司 | 总排口 | 化学需氧量 | 2022-07-14 | 14 | 60 | mg/L | 否
2022年7月重点源执法监测 | 安远中泰水务有限公司 | 总排口 | 氨氮（NH3-N） | 2022-07-14 | 0.22 | 8;15 | mg/L | 否
2022年7月重点源执法监测 | 安远中泰水务有限公司 | 总排口 | 总磷（以P计） | 2022-07-14 | 0.33 | 1 | mg/L | 否
2022年7月重点源执法监测 | 安远中泰水务有限公司 | 总排口 | 烷基汞 | 2022-07-14 | <0.00001 | 0 | mg/L | 否
2022年7月重点源执法监测 | 安远中泰水务有限公司 | 总排口 | 动植物油 | 2022-07-14 | <0.06 | 3 | mg/L | 否
2022年7月重点源执法监测 | 安远中泰水务有限公司 | 总排口 | 五日生化需氧量 | 2022-07-14 | 2.3 | 20 | mg/L | 否
2022年7月重点源执法监测 | 安远中泰水务有限公司 | 总排口 | 悬浮物 | 2022-07-14 | 8 | 20 | mg/L | 否
2022年7月重点源执法监测 | 安远中泰水务有限公司 | 总排口 | 总铬 | 2022-07-14 | <0.00011 | 0.1 | mg/L | 否
2022年7月重点源执法监测 | 安远中泰水务有限公司 | 总排口 | 六价铬 | 2022-07-14 | <0.004 | 0.05 | mg/L | 否
2022年7月重点源执法监测 | 安远中泰水务有限公司 | 总排口 | pH值 | 2022-07-14 | 7.1 | 9 | 无量纲 | 否
2022年7月重点源执法监测 | 安远中泰水务有限公司 | 总排口 | 总镉 | 2022-07-14 | <0.00005 | 0.01 | mg/L | 否
2022年7月重点源执法监测 | 安远中泰水务有限公司 | 总排口 | 石油类 | 2022-07-14 | <0.06 | 3 | mg/L | 否
2022年7月重点源执法监测 | 安远中泰水务有限公司 | 总排口 | 粪大肠菌群数 | 2022-07-14 | 87 | 10000 | 个/L | 否
2022年7月重点源执法监测 | 安远中泰水务有限公司 | 总排口 | 总砷 | 2022-07-14 | 0.00202 | 0.1 | mg/L | 否
2022年7月重点源执法监测 | 江西八玉生物科技有限公司 | 废水总排口(DW001) | 五日生化需氧量 | 2022-06-29 | 0.6 | 150 | mg/L | 否
2022年7月重点源执法监测 | 江西八玉生物科技有限公司 | 废水总排口(DW001) | 总磷（以P计） | 2022-06-29 | 0.07 | 8.0 | mg/L | 否
2022年7月重点源执法监测 | 江西八玉生物科技有限公司 | 废水总排口(DW001) | 化学需氧量 | 2022-06-29 | 5 | 400 | mg/L | 否
2022年7月重点源执法监测 | 江西八玉生物科技有限公司 | 废水总排口(DW001) | 蛔虫卵 | 2022-06-29 | <5 | 2.0 | 个/L | 否
2022年7月重点源执法监测 | 江西八玉生物科技有限公司 | 废水总排口(DW001) | 氨氮（NH3-N） | 2022-06-29 | 0.10 | 80 | mg/L | 否
2022年7月重点源执法监测 | 江西八玉生物科技有限公司 | 废水总排口(DW001) | 悬浮物 | 2022-06-29 | 6 | 200 | mg/L | 否
2022年7月重点源执法监测 | 江西八玉生物科技有限公司 | 废水总排口(DW001) | 粪大肠菌群数 | 2022-06-29 | 64 | 1000 | 个/100ml | 否
2022年7月重点源执法监测 | 江西洪城水业环保有限公司赣县分公司 | 出口 | 总镉 | 2022-07-06 | <0.00005 | 0.01 | mg/L | 否
2022年7月重点源执法监测 | 江西洪城水业环保有限公司赣县分公司 | 出口 | 石油类 | 2022-07-06 | <0.06 | 1 | mg/L | 否
2022年7月重点源执法监测 | 江西洪城水业环保有限公司赣县分公司 | 出口 | 动植物油 | 2022-07-06 | <0.06 | 1 | mg/L | 否
2022年7月重点源执法监测 | 江西洪城水业环保有限公司赣县分公司 | 出口 | 氨氮（NH3-N） | 2022-07-06 | 0.11 | 5;8 | mg/L | 否
2022年7月重点源执法监测 | 江西洪城水业环保有限公司赣县分公司 | 出口 | 总汞 | 2022-07-06 | <0.00006 | 0.001 | mg/L | 否
2022年7月重点源执法监测 | 江西洪城水业环保有限公司赣县分公司 | 出口 | 化学需氧量 | 2022-07-06 | 5 | 50 | mg/L | 否
2022年7月重点源执法监测 | 江西洪城水业环保有限公司赣县分公司 | 出口 | 色度 | 2022-07-06 | <2 | 30 | 倍 | 否
2022年7月重点源执法监测 | 江西洪城水业环保有限公司赣县分公司 | 出口 | 烷基汞 | 2022-07-06 | <0.00001 | 0 | mg/L | 否
2022年7月重点源执法监测 | 江西洪城水业环保有限公司赣县分公司 | 出口 | 六价铬 | 2022-07-06 | <0.004 | 0.05 | mg/L | 否
2022年7月重点源执法监测 | 江西洪城水业环保有限公司赣县分公司 | 出口 | 阴离子表面活性剂 | 2022-07-06 | <0.04 | 0.5 | mg/L | 否
2022年7月重点源执法监测 | 江西洪城水业环保有限公司赣县分公司 | 出口 | 总砷 | 2022-07-06 | 0.00161 | 0.1 | mg/L | 否
2022年7月重点源执法监测 | 江西洪城水业环保有限公司赣县分公司 | 出口 | 粪大肠菌群数 | 2022-07-06 | <20 | 1000 | 个/L | 否
2022年7月重点源执法监测 | 江西洪城水业环保有限公司赣县分公司 | 出口 | pH值 | 2022-07-06 | 7.7 | 9 | 无量纲 | 否
2022年7月重点源执法监测 | 江西洪城水业环保有限公司赣县分公司 | 出口 | 总铅 | 2022-07-06 | <0.00009 | 0.1 | mg/L | 否
2022年7月重点源执法监测 | 江西洪城水业环保有限公司赣县分公司 | 出口 | 悬浮物 | 2022-07-06 | 5 | 10 | mg/L | 否
2022年7月重点源执法监测 | 江西洪城水业环保有限公司赣县分公司 | 出口 | 总铬 | 2022-07-06 | <0.00011 | 0.1 | mg/L | 否
2022年7月重点源执法监测 | 江西洪城水业环保有限公司赣县分公司 | 出口 | 总氮（以N计） | 2022-07-06 | 7.63 | 15 | mg/L | 否
2022年7月重点源执法监测 | 江西洪城水业环保有限公司赣县分公司 | 出口 | 总磷（以P计） | 2022-07-06 | 0.18 | 0.5 | mg/L | 否
2022年7月重点源执法监测 | 江西洪城水业环保有限公司赣县分公司 | 出口 | 五日生化需氧量 | 2022-07-06 | 0.6 | 10 | mg/L | 否
2022年7月重点源执法监测 | 江西洪城水业环保有限公司信丰分公司 | 出口 | 总镉 | 2022-07-22 | <0.00005 | 0.01 | mg/L | 否
2022年7月重点源执法监测 | 江西洪城水业环保有限公司信丰分公司 | 出口 | 石油类 | 2022-07-22 | <0.06 | 1 | mg/L | 否
2022年7月重点源执法监测 | 江西洪城水业环保有限公司信丰分公司 | 出口 | 动植物油 | 2022-07-22 | <0.06 | 1 | mg/L | 否
2022年7月重点源执法监测 | 江西洪城水业环保有限公司信丰分公司 | 出口 | 氨氮（NH3-N） | 2022-07-22 | 0.07 | 5;8 | mg/L | 否
2022年7月重点源执法监测 | 江西洪城水业环保有限公司信丰分公司 | 出口 | 总汞 | 2022-07-22 | <0.00006 | 0.001 | mg/L | 否
2022年7月重点源执法监测 | 江西洪城水业环保有限公司信丰分公司 | 出口 | 化学需氧量 | 2022-07-22 | 8 | 50 | mg/L | 否
2022年7月重点源执法监测 | 江西洪城水业环保有限公司信丰分公司 | 出口 | 色度 | 2022-07-22 | <2 | 30 | 倍 | 否
2022年7月重点源执法监测 | 江西洪城水业环保有限公司信丰分公司 | 出口 | 烷基汞 | 2022-07-22 | <0.00001 | 0 | mg/L | 否
2022年7月重点源执法监测 | 江西洪城水业环保有限公司信丰分公司 | 出口 | 六价铬 | 2022-07-22 | <0.004 | 0.05 | mg/L | 否
2022年7月重点源执法监测 | 江西洪城水业环保有限公司信丰分公司 | 出口 | 阴离子表面活性剂 | 2022-07-22 | 0.46 | 0.5 | mg/L | 否
2022年7月重点源执法监测 | 江西洪城水业环保有限公司信丰分公司 | 出口 | 总砷 | 2022-07-22 | 0.00070 | 0.1 | mg/L | 否
2022年7月重点源执法监测 | 江西洪城水业环保有限公司信丰分公司 | 出口 | 粪大肠菌群数 | 2022-07-22 | <20 | 1000 | 个/L | 否
2022年7月重点源执法监测 | 江西洪城水业环保有限公司信丰分公司 | 出口 | pH值 | 2022-07-22 | 7.3 | 9 | 无量纲 | 否
2022年7月重点源执法监测 | 江西洪城水业环保有限公司信丰分公司 | 出口 | 总铅 | 2022-07-22 | 0.00012 | 0.1 | mg/L | 否
2022年7月重点源执法监测 | 江西洪城水业环保有限公司信丰分公司 | 出口 | 悬浮物 | 2022-07-22 | 5 | 10 | mg/L | 否
2022年7月重点源执法监测 | 江西洪城水业环保有限公司信丰分公司 | 出口 | 总铬 | 2022-07-22 | 0.00032 | 0.1 | mg/L | 否
2022年7月重点源执法监测 | 江西洪城水业环保有限公司信丰分公司 | 出口 | 总氮（以N计） | 2022-07-22 | 8.26 | 15 | mg/L | 否
2022年7月重点源执法监测 | 江西洪城水业环保有限公司信丰分公司 | 出口 | 总磷（以P计） | 2022-07-22 | 0.07 | 0.5 | mg/L | 否
2022年7月重点源执法监测 | 江西洪城水业环保有限公司信丰分公司 | 出口 | 五日生化需氧量 | 2022-07-22 | <0.5 | 10 | mg/L | 否
2022年7月重点源执法监测 | 中节能环保投资发展（江西）有限公司赣县工业污水处理厂 | 总排口 | 总镍 | 2022-07-07 | 0.00894 | 0.05 | mg/L | 否
2022年7月重点源执法监测 | 中节能环保投资发展（江西）有限公司赣县工业污水处理厂 | 总排口 | 总锰 | 2022-07-07 | 0.0348 | 2.0 | mg/L | 否
2022年7月重点源执法监测 | 中节能环保投资发展（江西）有限公司赣县工业污水处理厂 | 总排口 | 总锌 | 2022-07-07 | 0.00246 | 1.0 | mg/L | 否
2022年7月重点源执法监测 | 中节能环保投资发展（江西）有限公司赣县工业污水处理厂 | 总排口 | 总银 | 2022-07-07 | <0.00004 | 0.1 | mg/L | 否
2022年7月重点源执法监测 | 中节能环保投资发展（江西）有限公司赣县工业污水处理厂 | 总排口 | 总氮（以N计） | 2022-07-07 | 4.15 | 20 | mg/L | 否
2022年7月重点源执法监测 | 中节能环保投资发展（江西）有限公司赣县工业污水处理厂 | 总排口 | 阴离子表面活性剂 | 2022-07-07 | <0.04 | 1 | mg/L | 否
2022年7月重点源执法监测 | 中节能环保投资发展（江西）有限公司赣县工业污水处理厂 | 总排口 | 总铅 | 2022-07-07 | <0.00009 | 0.1 | mg/L | 否
2022年7月重点源执法监测 | 中节能环保投资发展（江西）有限公司赣县工业污水处理厂 | 总排口 | 总汞 | 2022-07-07 | <0.00006 | 0.001 | mg/L | 否
2022年7月重点源执法监测 | 中节能环保投资发展（江西）有限公司赣县工业污水处理厂 | 总排口 | 色度 | 2022-07-07 | 2 | 30 | 倍 | 否
2022年7月重点源执法监测 | 中节能环保投资发展（江西）有限公司赣县工业污水处理厂 | 总排口 | 化学需氧量 | 2022-07-07 | 6.3 | 60 | mg/L | 否
2022年7月重点源执法监测 | 中节能环保投资发展（江西）有限公司赣县工业污水处理厂 | 总排口 | 氨氮（NH3-N） | 2022-07-07 | 1.49 | 8;15 | mg/L | 否
2022年7月重点源执法监测 | 中节能环保投资发展（江西）有限公司赣县工业污水处理厂 | 总排口 | 总磷（以P计） | 2022-07-07 | 0.22 | 1 | mg/L | 否
2022年7月重点源执法监测 | 中节能环保投资发展（江西）有限公司赣县工业污水处理厂 | 总排口 | 烷基汞 | 2022-07-07 | <0.00001 | 0 | mg/L | 否
2022年7月重点源执法监测 | 中节能环保投资发展（江西）有限公司赣县工业污水处理厂 | 总排口 | 动植物油 | 2022-07-07 | <0.06 | 3 | mg/L | 否
2022年7月重点源执法监测 | 中节能环保投资发展（江西）有限公司赣县工业污水处理厂 | 总排口 | 五日生化需氧量 | 2022-07-07 | <0.5 | 20 | mg/L | 否
2022年7月重点源执法监测 | 中节能环保投资发展（江西）有限公司赣县工业污水处理厂 | 总排口 | 悬浮物 | 2022-07-07 | 5 | 20 | mg/L | 否
2022年7月重点源执法监测 | 中节能环保投资发展（江西）有限公司赣县工业污水处理厂 | 总排口 | 总铬 | 2022-07-07 | <0.00011 | 0.1 | mg/L | 否
2022年7月重点源执法监测 | 中节能环保投资发展（江西）有限公司赣县工业污水处理厂 | 总排口 | 六价铬 | 2022-07-07 | <0.004 | 0.05 | mg/L | 否
2022年7月重点源执法监测 | 中节能环保投资发展（江西）有限公司赣县工业污水处理厂 | 总排口 | pH值 | 2022-07-07 | 7.7 | 9 | 无量纲 | 否
2022年7月重点源执法监测 | 中节能环保投资发展（江西）有限公司赣县工业污水处理厂 | 总排口 | 总镉 | 2022-07-07 | <0.00005 | 0.01 | mg/L | 否
2022年7月重点源执法监测 | 中节能环保投资发展（江西）有限公司赣县工业污水处理厂 | 总排口 | 石油类 | 2022-07-07 | <0.06 | 3 | mg/L | 否
2022年7月重点源执法监测 | 中节能环保投资发展（江西）有限公司赣县工业污水处理厂 | 总排口 | 粪大肠菌群数 | 2022-07-07 | 5667 | 10000 | 个/L | 否
2022年7月重点源执法监测 | 中节能环保投资发展（江西）有限公司赣县工业污水处理厂 | 总排口 | 总砷 | 2022-07-07 | 0.00209 | 0.1 | mg/L | 否
2022年7月重点源执法监测 | 中节能环保投资发展（江西）有限公司赣县工业污水处理厂 | 总排口 | 总铜 | 2022-07-07 | 0.00039 | 0.5 | mg/L | 否
2022年7月重点源执法监测 | 崇义县绿科工业投资经营有限公司 | 出水口(DW001) | 烷基汞 | 2022-07-14 | <0.00001 | 0 | mg/L | 否
2022年7月重点源执法监测 | 崇义县绿科工业投资经营有限公司 | 出水口(DW001) | 挥发酚 | 2022-07-14 | <0.002 | 0.5 | mg/L | 否
2022年7月重点源执法监测 | 崇义县绿科工业投资经营有限公司 | 出水口(DW001) | 阴离子表面活性剂 | 2022-07-14 | <0.04 | 1 | mg/L | 否
2022年7月重点源执法监测 | 崇义县绿科工业投资经营有限公司 | 出水口(DW001) | 总氮（以N计） | 2022-07-14 | 0.64 | 20 | mg/L | 否
2022年7月重点源执法监测 | 崇义县绿科工业投资经营有限公司 | 出水口(DW001) | 石油类 | 2022-07-14 | <0.06 | 3 | mg/L | 否
2022年7月重点源执法监测 | 崇义县绿科工业投资经营有限公司 | 出水口(DW001) | 总铅 | 2022-07-14 | 0.00644 | 0.1 | mg/L | 否
2022年7月重点源执法监测 | 崇义县绿科工业投资经营有限公司 | 出水口(DW001) | 总镉 | 2022-07-14 | 0.00005 | 0.01 | mg/L | 否
2022年7月重点源执法监测 | 崇义县绿科工业投资经营有限公司 | 出水口(DW001) | 化学需氧量 | 2022-07-14 | 5 | 60 | mg/L | 否
2022年7月重点源执法监测 | 崇义县绿科工业投资经营有限公司 | 出水口(DW001) | 总锰 | 2022-07-14 | 0.00857 | 2.0 | mg/L | 否
2022年7月重点源执法监测 | 崇义县绿科工业投资经营有限公司 | 出水口(DW001) | 总铬 | 2022-07-14 | 0.00047 | 0.1 | mg/L | 否
2022年7月重点源执法监测 | 崇义县绿科工业投资经营有限公司 | 出水口(DW001) | 总磷（以P计） | 2022-07-14 | 0.17 | 1 | mg/L | 否
2022年7月重点源执法监测 | 崇义县绿科工业投资经营有限公司 | 出水口(DW001) | 氨氮（NH3-N） | 2022-07-14 | <0.03 | 8;15 | mg/L | 否
2022年7月重点源执法监测 | 崇义县绿科工业投资经营有限公司 | 出水口(DW001) | 五日生化需氧量 | 2022-07-14 | 0.8 | 20 | mg/L | 否
2022年7月重点源执法监测 | 崇义县绿科工业投资经营有限公司 | 出水口(DW001) | 动植物油 | 2022-07-14 | <0.06 | 3 | mg/L | 否
2022年7月重点源执法监测 | 崇义县绿科工业投资经营有限公司 | 出水口(DW001) | 粪大肠菌群数 | 2022-07-14 | <20 | 10000 | 个/L | 否
2022年7月重点源执法监测 | 崇义县绿科工业投资经营有限公司 | 出水口(DW001) | 六价铬 | 2022-07-14 | <0.004 | 0.05 | mg/L | 否
2022年7月重点源执法监测 | 崇义县绿科工业投资经营有限公司 | 出水口(DW001) | pH值 | 2022-07-14 | 7.3 | 9 | 无量纲 | 否
2022年7月重点源执法监测 | 崇义县绿科工业投资经营有限公司 | 出水口(DW001) | 总砷 | 2022-07-14 | 0.00249 | 0.1 | mg/L | 否
2022年7月重点源执法监测 | 崇义县绿科工业投资经营有限公司 | 出水口(DW001) | 总汞 | 2022-07-14 | <0.00006 | 0.001 | mg/L | 否
2022年7月重点源执法监测 | 崇义县绿科工业投资经营有限公司 | 出水口(DW001) | 色度 | 2022-07-14 | <2 | 30 | 倍 | 否
2022年7月重点源执法监测 | 崇义县绿科工业投资经营有限公司 | 出水口(DW001) | 悬浮物 | 2022-07-14 | 5 | 20 | mg/L | 否
2022年7月重点源执法监测 | 崇义县绿科工业投资经营有限公司 | 出水口(DW001) | 总镍 | 2022-07-14 | 0.0260 | 0.05 | mg/L | 否
2022年7月重点源执法监测 | 全南县北控威保特环境科技有限公司 | 总排口001(DW001) | 氨氮（NH3-N） | 2022-06-30 | <0.03 | 25 | mg/L | 否
2022年7月重点源执法监测 | 全南县北控威保特环境科技有限公司 | 总排口001(DW001) | 总汞 | 2022-06-30 | <0.00006 | 0.001 | mg/L | 否
2022年7月重点源执法监测 | 全南县北控威保特环境科技有限公司 | 总排口001(DW001) | pH值 | 2022-06-30 | 6.5 | 9 | 无量纲 | 否
2022年7月重点源执法监测 | 全南县北控威保特环境科技有限公司 | 总排口001(DW001) | 总砷 | 2022-06-30 | <0.00012 | 0.1 | mg/L | 否
2022年7月重点源执法监测 | 全南县北控威保特环境科技有限公司 | 总排口001(DW001) | 粪大肠菌群数 | 2022-06-30 | <20 | 10000 | 个/L | 否
2022年7月重点源执法监测 | 全南县北控威保特环境科技有限公司 | 总排口001(DW001) | 总镉 | 2022-06-30 | <0.00005 | 0.01 | mg/L | 否
2022年7月重点源执法监测 | 全南县北控威保特环境科技有限公司 | 总排口001(DW001) | 六价铬 | 2022-06-30 | <0.004 | 0.05 | mg/L | 否
2022年7月重点源执法监测 | 全南县北控威保特环境科技有限公司 | 总排口001(DW001) | 总磷（以P计） | 2022-06-30 | 0.02 | 3 | mg/L | 否
2022年7月重点源执法监测 | 全南县北控威保特环境科技有限公司 | 总排口001(DW001) | 总铬 | 2022-06-30 | <0.00011 | 0.1 | mg/L | 否
2022年7月重点源执法监测 | 全南县北控威保特环境科技有限公司 | 总排口001(DW001) | 悬浮物 | 2022-06-30 | 4 | 30 | mg/L | 否
2022年7月重点源执法监测 | 全南县北控威保特环境科技有限公司 | 总排口001(DW001) | 化学需氧量 | 2022-06-30 | 4 | 100 | mg/L | 否
2022年7月重点源执法监测 | 全南县北控威保特环境科技有限公司 | 总排口001(DW001) | 总铅 | 2022-06-30 | 0.00012 | 0.1 | mg/L | 否
2022年7月重点源执法监测 | 全南县北控威保特环境科技有限公司 | 总排口001(DW001) | 总氮（以N计） | 2022-06-30 | 35 | 40 | mg/L | 否
2022年7月重点源执法监测 | 全南县北控威保特环境科技有限公司 | 总排口001(DW001) | 色度 | 2022-06-30 | 2 | 40 | 倍 | 否
2022年7月重点源执法监测 | 全南县北控威保特环境科技有限公司 | 总排口001(DW001) | 五日生化需氧量 | 2022-06-30 | 0.5 | 30 | mg/L | 否
2022年7月重点源执法监测 | 江西洪城水业环保有限公司兴国县分公司 | 出口 | 总镉 | 2022-07-07 | <0.00005 | 0.01 | mg/L | 否
2022年7月重点源执法监测 | 江西洪城水业环保有限公司兴国县分公司 | 出口 | 石油类 | 2022-07-07 | <0.06 | 1 | mg/L | 否
2022年7月重点源执法监测 | 江西洪城水业环保有限公司兴国县分公司 | 出口 | 动植物油 | 2022-07-07 | <0.06 | 1 | mg/L | 否
2022年7月重点源执法监测 | 江西洪城水业环保有限公司兴国县分公司 | 出口 | 氨氮（NH3-N） | 2022-07-07 | <0.03 | 5;8 | mg/L | 否
2022年7月重点源执法监测 | 江西洪城水业环保有限公司兴国县分公司 | 出口 | 总汞 | 2022-07-07 | <0.00006 | 0.001 | mg/L | 否
2022年7月重点源执法监测 | 江西洪城水业环保有限公司兴国县分公司 | 出口 | 化学需氧量 | 2022-07-07 | 6 | 50 | mg/L | 否
2022年7月重点源执法监测 | 江西洪城水业环保有限公司兴国县分公司 | 出口 | 色度 | 2022-07-07 | <2 | 30 | 倍 | 否
2022年7月重点源执法监测 | 江西洪城水业环保有限公司兴国县分公司 | 出口 | 烷基汞 | 2022-07-07 | <0.00001 | 0 | mg/L | 否
2022年7月重点源执法监测 | 江西洪城水业环保有限公司兴国县分公司 | 出口 | 六价铬 | 2022-07-07 | <0.004 | 0.05 | mg/L | 否
2022年7月重点源执法监测 | 江西洪城水业环保有限公司兴国县分公司 | 出口 | 阴离子表面活性剂 | 2022-07-07 | <0.004 | 0.5 | mg/L | 否
2022年7月重点源执法监测 | 江西洪城水业环保有限公司兴国县分公司 | 出口 | 总砷 | 2022-07-07 | 0.00014 | 0.1 | mg/L | 否
2022年7月重点源执法监测 | 江西洪城水业环保有限公司兴国县分公司 | 出口 | 粪大肠菌群数 | 2022-07-07 | <20 | 1000 | 个/L | 否
2022年7月重点源执法监测 | 江西洪城水业环保有限公司兴国县分公司 | 出口 | pH值 | 2022-07-07 | 7.2 | 9 | 无量纲 | 否
2022年7月重点源执法监测 | 江西洪城水业环保有限公司兴国县分公司 | 出口 | 总铅 | 2022-07-07 | <0.00009 | 0.1 | mg/L | 否
2022年7月重点源执法监测 | 江西洪城水业环保有限公司兴国县分公司 | 出口 | 悬浮物 | 2022-07-07 | 5 | 10 | mg/L | 否
2022年7月重点源执法监测 | 江西洪城水业环保有限公司兴国县分公司 | 出口 | 总铬 | 2022-07-07 | <0.00011 | 0.1 | mg/L | 否
2022年7月重点源执法监测 | 江西洪城水业环保有限公司兴国县分公司 | 出口 | 总氮（以N计） | 2022-07-07 | 3.82 | 15 | mg/L | 否
2022年7月重点源执法监测 | 江西洪城水业环保有限公司兴国县分公司 | 出口 | 总磷（以P计） | 2022-07-07 | 0.05 | 0.5 | mg/L | 否
2022年7月重点源执法监测 | 江西洪城水业环保有限公司兴国县分公司 | 出口 | 五日生化需氧量 | 2022-07-07 | <0.5 | 10 | mg/L | 否
2022年7月重点源执法监测 | 江西大吉山钨业有限公司 | 总排口 | 总磷（以P计） | 2022-07-07 | 0.02 | 0.5 | mg/L | 否
2022年7月重点源执法监测 | 江西大吉山钨业有限公司 | 总排口 | 总镉 | 2022-07-07 | 0.00239 | 0.1 | mg/L | 否
2022年7月重点源执法监测 | 江西大吉山钨业有限公司 | 总排口 | 总汞 | 2022-07-07 | <0.00006 | 0.05 | mg/L | 否
2022年7月重点源执法监测 | 江西大吉山钨业有限公司 | 总排口 | 总砷 | 2022-07-07 | 0.0215 | 0.5 | mg/L | 否
2022年7月重点源执法监测 | 江西大吉山钨业有限公司 | 总排口 | pH值 | 2022-07-07 | 7.6 | 9 | 无量纲 | 否
2022年7月重点源执法监测 | 江西大吉山钨业有限公司 | 总排口 | 总铅 | 2022-07-07 | <0.00009 | 1.0 | mg/L | 否
2022年7月重点源执法监测 | 江西大吉山钨业有限公司 | 总排口 | 悬浮物 | 2022-07-07 | 8 | 100 | mg/L | 否
2022年7月重点源执法监测 | 江西大吉山钨业有限公司 | 总排口 | 氨氮（NH3-N） | 2022-07-07 | 0.68 | 15 | mg/L | 否
2022年7月重点源执法监测 | 江西大吉山钨业有限公司 | 总排口 | 化学需氧量 | 2022-07-07 | 6 | 100 | mg/L | 否
2022年7月重点源执法监测 | 江西大吉山钨业有限公司 | 总排口 | 总铬 | 2022-07-07 | <0.00011 | 1.5 | mg/L | 否
2022年7月重点源执法监测 | 江西大吉山钨业有限公司 | 总排口 | 石油类 | 2022-07-07 | <0.06 | 10 | mg/L | 否
2022年7月重点源执法监测 | 崇义县生活垃圾卫生填埋场 | 总排口(DW001) | 色度 | 2022-07-12 | 20 | 40 | 倍 | 否
2022年7月重点源执法监测 | 崇义县生活垃圾卫生填埋场 | 总排口(DW001) | 化学需氧量 | 2022-07-12 | 33 | 100 | mg/L | 否
2022年7月重点源执法监测 | 崇义县生活垃圾卫生填埋场 | 总排口(DW001) | 氨氮（NH3-N） | 2022-07-12 | 3.94 | 25 | mg/L | 否
2022年7月重点源执法监测 | 崇义县生活垃圾卫生填埋场 | 总排口(DW001) | 总铬 | 2022-07-12 | 0.00242 | 0.1 | mg/L | 否
2022年7月重点源执法监测 | 崇义县生活垃圾卫生填埋场 | 总排口(DW001) | 粪大肠菌群数 | 2022-07-12 | 20 | 10000 | 个/L | 否
2022年7月重点源执法监测 | 崇义县生活垃圾卫生填埋场 | 总排口(DW001) | 悬浮物 | 2022-07-12 | 8 | 30 | mg/L | 否
2022年7月重点源执法监测 | 崇义县生活垃圾卫生填埋场 | 总排口(DW001) | 总铅 | 2022-07-12 | 0.00021 | 0.1 | mg/L | 否
2022年7月重点源执法监测 | 崇义县生活垃圾卫生填埋场 | 总排口(DW001) | 五日生化需氧量 | 2022-07-12 | 5.6 | 30 | mg/L | 否
2022年7月重点源执法监测 | 崇义县生活垃圾卫生填埋场 | 总排口(DW001) | 总砷 | 2022-07-12 | 0.0109 | 0.1 | mg/L | 否
2022年7月重点源执法监测 | 崇义县生活垃圾卫生填埋场 | 总排口(DW001) | 总镉 | 2022-07-12 | <0.00005 | 0.01 | mg/L | 否
2022年7月重点源执法监测 | 崇义县生活垃圾卫生填埋场 | 总排口(DW001) | 总磷（以P计） | 2022-07-12 | 0.07 | 3 | mg/L | 否
2022年7月重点源执法监测 | 崇义县生活垃圾卫生填埋场 | 总排口(DW001) | 总汞 | 2022-07-12 | <0.00006 | 0.001 | mg/L | 否
2022年7月重点源执法监测 | 崇义县生活垃圾卫生填埋场 | 总排口(DW001) | 六价铬 | 2022-07-12 | <0.004 | 0.05 | mg/L | 否
2022年7月重点源执法监测 | 崇义县生活垃圾卫生填埋场 | 总排口(DW001) | 总氮（以N计） | 2022-07-12 | 38.7 | 40 | mg/L | 否
2022年7月重点源执法监测 | 江西五丰食品有限公司（新厂区） | 废水总排口(DW001) | pH值 | 2022-07-18 | 7.1 | 9 | 无量纲 | 否
2022年7月重点源执法监测 | 江西五丰食品有限公司（新厂区） | 废水总排口(DW001) | 五日生化需氧量 | 2022-07-18 | 2.3 | 20 | mg/L | 否
2022年7月重点源执法监测 | 江西五丰食品有限公司（新厂区） | 废水总排口(DW001) | 化学需氧量 | 2022-07-18 | 13 | 100 | mg/L | 否
2022年7月重点源执法监测 | 江西五丰食品有限公司（新厂区） | 废水总排口(DW001) | 氨氮（NH3-N） | 2022-07-18 | 0.25 | 15 | mg/L | 否
2022年7月重点源执法监测 | 江西五丰食品有限公司（新厂区） | 废水总排口(DW001) | 悬浮物 | 2022-07-18 | 5 | 70 | mg/L | 否
2022年7月重点源执法监测 | 江西洪城水业环保有限公司全南县分公司 | 总排口 | 总氮（以N计） | 2022-06-28 | 5.36 | 15 | mg/L | 否
2022年7月重点源执法监测 | 江西洪城水业环保有限公司全南县分公司 | 总排口 | 总铅 | 2022-06-28 | 0.00020 | 0.1 | mg/L | 否
2022年7月重点源执法监测 | 江西洪城水业环保有限公司全南县分公司 | 总排口 | 总汞 | 2022-06-28 | <0.00006 | 0.001 | mg/L | 否
2022年7月重点源执法监测 | 江西洪城水业环保有限公司全南县分公司 | 总排口 | 色度 | 2022-06-28 | 5 | 30 | 倍 | 否
2022年7月重点源执法监测 | 江西洪城水业环保有限公司全南县分公司 | 总排口 | 化学需氧量 | 2022-06-28 | 9 | 50 | mg/L | 否
2022年7月重点源执法监测 | 江西洪城水业环保有限公司全南县分公司 | 总排口 | 氨氮（NH3-N） | 2022-06-28 | 0.10 | 5;8 | mg/L | 否
2022年7月重点源执法监测 | 江西洪城水业环保有限公司全南县分公司 | 总排口 | 总磷（以P计） | 2022-06-28 | 0.21 | 0.5 | mg/L | 否
2022年7月重点源执法监测 | 江西洪城水业环保有限公司全南县分公司 | 总排口 | 烷基汞 | 2022-06-28 | <0.00001 | 0 | mg/L | 否
2022年7月重点源执法监测 | 江西洪城水业环保有限公司全南县分公司 | 总排口 | 动植物油 | 2022-06-28 | <0.06 | 1 | mg/L | 否
2022年7月重点源执法监测 | 江西洪城水业环保有限公司全南县分公司 | 总排口 | 五日生化需氧量 | 2022-06-28 | 2.1 | 10 | mg/L | 否
2022年7月重点源执法监测 | 江西洪城水业环保有限公司全南县分公司 | 总排口 | 悬浮物 | 2022-06-28 | 6 | 10 | mg/L | 否
2022年7月重点源执法监测 | 江西洪城水业环保有限公司全南县分公司 | 总排口 | 总铬 | 2022-06-28 | <0.00011 | 0.1 | mg/L | 否
2022年7月重点源执法监测 | 江西洪城水业环保有限公司全南县分公司 | 总排口 | 六价铬 | 2022-06-28 | <0.004 | 0.05 | mg/L | 否
2022年7月重点源执法监测 | 江西洪城水业环保有限公司全南县分公司 | 总排口 | pH值 | 2022-06-28 | 7.5 | 9 | 无量纲 | 否
2022年7月重点源执法监测 | 江西洪城水业环保有限公司全南县分公司 | 总排口 | 总镉 | 2022-06-28 | <0.00005 | 0.01 | mg/L | 否
2022年7月重点源执法监测 | 江西洪城水业环保有限公司全南县分公司 | 总排口 | 石油类 | 2022-06-28 | <0.06 | 1 | mg/L | 否
2022年7月重点源执法监测 | 江西洪城水业环保有限公司全南县分公司 | 总排口 | 粪大肠菌群数 | 2022-06-28 | <20 | 1000 | 个/L | 否
2022年7月重点源执法监测 | 江西洪城水业环保有限公司全南县分公司 | 总排口 | 总砷 | 2022-06-28 | 0.00097 | 0.1 | mg/L | 否
2022年7月重点源执法监测 | 江西洪城水业环保有限公司全南县分公司 | 总排口 | 阴离子表面活性剂 | 2022-06-28 | <0.04 | 0.5 | mg/L | 否
2022年7月重点源执法监测 | 中节能环保投资发展（江西）有限公司于都工业污水处理厂 | 总排口 | 总铜 | 2022-07-21 | 0.00201 | 0.5 | mg/L | 否
2022年7月重点源执法监测 | 中节能环保投资发展（江西）有限公司于都工业污水处理厂 | 总排口 | 挥发酚 | 2022-07-21 | <0.002 | 0.5 | mg/L | 否
2022年7月重点源执法监测 | 中节能环保投资发展（江西）有限公司于都工业污水处理厂 | 总排口 | 总氮（以N计） | 2022-07-21 | 5.79 | 20 | mg/L | 否
2022年7月重点源执法监测 | 中节能环保投资发展（江西）有限公司于都工业污水处理厂 | 总排口 | 阴离子表面活性剂（LAS） | 2022-07-21 | <0.04 | 5.0 | mg/L | 否
2022年7月重点源执法监测 | 中节能环保投资发展（江西）有限公司于都工业污水处理厂 | 总排口 | 总铅 | 2022-07-21 | 0.00479 | 1.0 | mg/L | 否
2022年7月重点源执法监测 | 中节能环保投资发展（江西）有限公司于都工业污水处理厂 | 总排口 | 总汞 | 2022-07-21 | <0.00006 | 0.05 | mg/L | 否
2022年7月重点源执法监测 | 中节能环保投资发展（江西）有限公司于都工业污水处理厂 | 总排口 | 色度 | 2022-07-21 | 5 | 50 | 倍 | 否
2022年7月重点源执法监测 | 中节能环保投资发展（江西）有限公司于都工业污水处理厂 | 总排口 | 化学需氧量 | 2022-07-21 | 13 | 100 | mg/L | 否
2022年7月重点源执法监测 | 中节能环保投资发展（江西）有限公司于都工业污水处理厂 | 总排口 | 氨氮（NH3-N） | 2022-07-21 | 5.62 | 15 | mg/L | 否
2022年7月重点源执法监测 | 中节能环保投资发展（江西）有限公司于都工业污水处理厂 | 总排口 | 总磷（以P计） | 2022-07-21 | 0.31 | 1 | mg/L | 否
2022年7月重点源执法监测 | 中节能环保投资发展（江西）有限公司于都工业污水处理厂 | 总排口 | 烷基汞 | 2022-07-21 | <0.00001 | 0 | mg/L | 否
2022年7月重点源执法监测 | 中节能环保投资发展（江西）有限公司于都工业污水处理厂 | 总排口 | 动植物油 | 2022-07-21 | <0.06 | 10 | mg/L | 否
2022年7月重点源执法监测 | 中节能环保投资发展（江西）有限公司于都工业污水处理厂 | 总排口 | 五日生化需氧量 | 2022-07-21 | 1.8 | 20 | mg/L | 否
2022年7月重点源执法监测 | 中节能环保投资发展（江西）有限公司于都工业污水处理厂 | 总排口 | 悬浮物 | 2022-07-21 | 5 | 70 | mg/L | 否
2022年7月重点源执法监测 | 中节能环保投资发展（江西）有限公司于都工业污水处理厂 | 总排口 | 总铬 | 2022-07-21 | <0.00011 | 1.5 | mg/L | 否
2022年7月重点源执法监测 | 中节能环保投资发展（江西）有限公司于都工业污水处理厂 | 总排口 | 六价铬 | 2022-07-21 | <0.004 | 0.5 | mg/L | 否
2022年7月重点源执法监测 | 中节能环保投资发展（江西）有限公司于都工业污水处理厂 | 总排口 | pH值 | 2022-07-21 | 7.5 | 9 | 无量纲 | 否
2022年7月重点源执法监测 | 中节能环保投资发展（江西）有限公司于都工业污水处理厂 | 总排口 | 总镉 | 2022-07-21 | <0.00005 | 0.1 | mg/L | 否
2022年7月重点源执法监测 | 中节能环保投资发展（江西）有限公司于都工业污水处理厂 | 总排口 | 石油类 | 2022-07-21 | <0.06 | 5 | mg/L | 否
2022年7月重点源执法监测 | 中节能环保投资发展（江西）有限公司于都工业污水处理厂 | 总排口 | 粪大肠菌群数 | 2022-07-21 | 333 | 10000 | 个/L | 否
2022年7月重点源执法监测 | 中节能环保投资发展（江西）有限公司于都工业污水处理厂 | 总排口 | 总砷 | 2022-07-21 | 0.00233 | 0.5 | mg/L | 否
2022年7月重点源执法监测 | 中节能环保投资发展（江西）有限公司于都工业污水处理厂 | 总排口 | 氰化物（总氰化合物） | 2022-07-21 | <0.001 | 0.5 | mg/L | 否
2022年7月重点源执法监测 | 中节能环保投资发展（江西）有限公司于都工业污水处理厂 | 总排口 | 苯胺类 | 2022-07-21 | <0.03 | 1 | mg/L | 否
2022年7月重点源执法监测 | 中节能环保投资发展（江西）有限公司于都工业污水处理厂 | 总排口 | 硫化物 | 2022-07-21 | <0.003 | 1 | mg/L | 否
2022年7月重点源执法监测 | 中节能环保投资发展（江西）有限公司于都工业污水处理厂 | 总排口 | 总镍 | 2022-07-21 | 0.00231 | 1 | mg/L | 否
2022年7月重点源执法监测 | 北京东方同华科技股份有限公司寻乌县分公司 | 总排口 | 总氮（以N计） | 2022-06-28 | 7.17 | 15 | mg/L | 否
2022年7月重点源执法监测 | 北京东方同华科技股份有限公司寻乌县分公司 | 总排口 | 阴离子表面活性剂 | 2022-06-28 | <0.04 | 0.5 | mg/L | 否
2022年7月重点源执法监测 | 北京东方同华科技股份有限公司寻乌县分公司 | 总排口 | 总铅 | 2022-06-28 | 0.0098 | 0.1 | mg/L | 否
2022年7月重点源执法监测 | 北京东方同华科技股份有限公司寻乌县分公司 | 总排口 | 总汞 | 2022-06-28 | <0.00006 | 0.001 | mg/L | 否
2022年7月重点源执法监测 | 北京东方同华科技股份有限公司寻乌县分公司 | 总排口 | 色度 | 2022-06-28 | <2 | 30 | 倍 | 否
2022年7月重点源执法监测 | 北京东方同华科技股份有限公司寻乌县分公司 | 总排口 | 化学需氧量 | 2022-06-28 | 18 | 50 | mg/L | 否
2022年7月重点源执法监测 | 北京东方同华科技股份有限公司寻乌县分公司 | 总排口 | 氨氮（NH3-N） | 2022-06-28 | 2.32 | 5;8 | mg/L | 否
2022年7月重点源执法监测 | 北京东方同华科技股份有限公司寻乌县分公司 | 总排口 | 总磷（以P计） | 2022-06-28 | 0.04 | 0.5 | mg/L | 否
2022年7月重点源执法监测 | 北京东方同华科技股份有限公司寻乌县分公司 | 总排口 | 烷基汞 | 2022-06-28 | <0.00001 | 0 | mg/L | 否
2022年7月重点源执法监测 | 北京东方同华科技股份有限公司寻乌县分公司 | 总排口 | 动植物油 | 2022-06-28 | <0.06 | 1 | mg/L | 否
2022年7月重点源执法监测 | 北京东方同华科技股份有限公司寻乌县分公司 | 总排口 | 五日生化需氧量 | 2022-06-28 | 3.4 | 10 | mg/L | 否
2022年7月重点源执法监测 | 北京东方同华科技股份有限公司寻乌县分公司 | 总排口 | 悬浮物 | 2022-06-28 | 6 | 10 | mg/L | 否
2022年7月重点源执法监测 | 北京东方同华科技股份有限公司寻乌县分公司 | 总排口 | 总铬 | 2022-06-28 | 0.0006 | 0.1 | mg/L | 否
2022年7月重点源执法监测 | 北京东方同华科技股份有限公司寻乌县分公司 | 总排口 | 六价铬 | 2022-06-28 | <0.004 | 0.05 | mg/L | 否
2022年7月重点源执法监测 | 北京东方同华科技股份有限公司寻乌县分公司 | 总排口 | pH值 | 2022-06-28 | 7.1 | 9 | 无量纲 | 否
2022年7月重点源执法监测 | 北京东方同华科技股份有限公司寻乌县分公司 | 总排口 | 总镉 | 2022-06-28 | 0.00029 | 0.01 | mg/L | 否
2022年7月重点源执法监测 | 北京东方同华科技股份有限公司寻乌县分公司 | 总排口 | 石油类 | 2022-06-28 | <0.06 | 1 | mg/L | 否
2022年7月重点源执法监测 | 北京东方同华科技股份有限公司寻乌县分公司 | 总排口 | 粪大肠菌群数 | 2022-06-28 | 780 | 1000 | 个/L | 否
2022年7月重点源执法监测 | 北京东方同华科技股份有限公司寻乌县分公司 | 总排口 | 总砷 | 2022-06-28 | 0.0007 | 0.1 | mg/L | 否
2022年7月重点源执法监测 | 大余温氏畜牧有限公司上犹分公司 | 废水总排口001(DW001) | 蛔虫卵 | 2022-07-06 | <0.5 | 2.0 | 个/L | 否
2022年7月重点源执法监测 | 大余温氏畜牧有限公司上犹分公司 | 废水总排口001(DW001) | 总磷（以P计） | 2022-07-06 | 0.05 | 8.0 | mg/L | 否
2022年7月重点源执法监测 | 大余温氏畜牧有限公司上犹分公司 | 废水总排口001(DW001) | 悬浮物 | 2022-07-06 | 5 | 200 | mg/L | 否
2022年7月重点源执法监测 | 大余温氏畜牧有限公司上犹分公司 | 废水总排口001(DW001) | 化学需氧量 | 2022-07-06 | 29 | 400 | mg/L | 否
2022年7月重点源执法监测 | 大余温氏畜牧有限公司上犹分公司 | 废水总排口001(DW001) | 五日生化需氧量 | 2022-07-06 | 4.5 | 150 | mg/L | 否
2022年7月重点源执法监测 | 大余温氏畜牧有限公司上犹分公司 | 废水总排口001(DW001) | 氨氮（NH3-N） | 2022-07-06 | 0.35 | 80 | mg/L | 否
2022年7月重点源执法监测 | 大余温氏畜牧有限公司上犹分公司 | 废水总排口001(DW001) | 粪大肠菌群数 | 2022-07-06 | 9 | 1000 | 个/100ml | 否
2022年7月重点源执法监测 | 全南海旭纤维制品有限公司 | 总排口 | 硫化物 | 2022-07-06 | <0.003 | 0.5 | mg/L | 否
2022年7月重点源执法监测 | 全南海旭纤维制品有限公司 | 总排口 | 氨氮（NH3-N） | 2022-07-06 | 2.41 | 10 | mg/L | 否
2022年7月重点源执法监测 | 全南海旭纤维制品有限公司 | 总排口 | 化学需氧量 | 2022-07-06 | 59 | 80 | mg/L | 否
2022年7月重点源执法监测 | 全南海旭纤维制品有限公司 | 总排口 | 色度 | 2022-07-06 | <2 | 50 | 倍 | 否
2022年7月重点源执法监测 | 全南海旭纤维制品有限公司 | 总排口 | pH值 | 2022-07-06 | 7.4 | 9 | 无量纲 | 否
2022年7月重点源执法监测 | 全南海旭纤维制品有限公司 | 总排口 | 悬浮物 | 2022-07-06 | 5 | 50 | mg/L | 否
2022年7月重点源执法监测 | 全南海旭纤维制品有限公司 | 总排口 | 总氮（以N计） | 2022-07-06 | 3.87 | 15 | mg/L | 否
2022年7月重点源执法监测 | 全南海旭纤维制品有限公司 | 总排口 | 总磷（以P计） | 2022-07-06 | 0.02 | 0.5 | mg/L | 否
2022年7月重点源执法监测 | 全南海旭纤维制品有限公司 | 总排口 | 五日生化需氧量 | 2022-07-06 | 5.5 | 20 | mg/L | 否
2022年7月重点源执法监测 | 全南海旭纤维制品有限公司 | 总排口 | 苯胺类 | 2022-07-06 | 0.15 | 1.0 | mg/L | 否
2022年7月重点源执法监测 | 江西耀升钨业股份有限公司 | 总排口 | 五日生化需氧量 | 2022-07-07 | <0.5 | 20 | mg/L | 否
2022年7月重点源执法监测 | 江西耀升钨业股份有限公司 | 总排口 | 磷酸盐（以P计） | 2022-07-07 | <0.1 | 0.5 | mg/L | 否
2022年7月重点源执法监测 | 江西耀升钨业股份有限公司 | 总排口 | 氨氮（NH3-N） | 2022-07-07 | <0.03 | 15 | mg/L | 否
2022年7月重点源执法监测 | 江西耀升钨业股份有限公司 | 总排口 | 化学需氧量 | 2022-07-07 | 6 | 100 | mg/L | 否
2022年7月重点源执法监测 | 江西耀升钨业股份有限公司 | 总排口 | 总锌 | 2022-07-07 | 0.0101 | 2.0 | mg/L | 否
2022年7月重点源执法监测 | 江西耀升钨业股份有限公司 | 总排口 | pH值 | 2022-07-07 | 7.6 | 9 | 无量纲 | 否
2022年7月重点源执法监测 | 江西耀升钨业股份有限公司 | 总排口 | 悬浮物 | 2022-07-07 | 5 | 70 | mg/L | 否
2022年7月重点源执法监测 | 江西耀升钨业股份有限公司 | 总排口 | 总铜 | 2022-07-07 | 0.01014 | 0.5 | mg/L | 否
2022年7月重点源执法监测 | 江西耀升钨业股份有限公司 | 总排口 | 石油类 | 2022-07-07 | <0.06 | 5 | mg/L | 否
2022年7月重点源执法监测 | 江西耀升钨业股份有限公司 | 总排口 | 六价铬 | 2022-07-07 | <0.004 | 0.5 | mg/L | 否
2022年7月重点源执法监测 | 兴国县市政公用事业服务中心（兴国县数字城管指挥中心） | 总排口(DW001) | 五日生化需氧量 | 2022-07-07 | <0.5 | 30 | mg/L | 否
2022年7月重点源执法监测 | 兴国县市政公用事业服务中心（兴国县数字城管指挥中心） | 总排口(DW001) | pH值 | 2022-07-07 | 7.3 | 9 | 无量纲 | 否
2022年7月重点源执法监测 | 兴国县市政公用事业服务中心（兴国县数字城管指挥中心） | 总排口(DW001) | 氨氮（NH3-N） | 2022-07-07 | <0.03 | 25 | mg/L | 否
2022年7月重点源执法监测 | 兴国县市政公用事业服务中心（兴国县数字城管指挥中心） | 总排口(DW001) | 化学需氧量 | 2022-07-07 | 6 | 100 | mg/L | 否
2022年7月重点源执法监测 | 兴国县市政公用事业服务中心（兴国县数字城管指挥中心） | 总排口(DW001) | 总汞 | 2022-07-07 | <0.00006 | 0.001 | mg/L | 否
2022年7月重点源执法监测 | 兴国县市政公用事业服务中心（兴国县数字城管指挥中心） | 总排口(DW001) | 总镉 | 2022-07-07 | <0.00005 | 0.01 | mg/L | 否
2022年7月重点源执法监测 | 兴国县市政公用事业服务中心（兴国县数字城管指挥中心） | 总排口(DW001) | 色度 | 2022-07-07 | <2 | 40 | 倍 | 否
2022年7月重点源执法监测 | 兴国县市政公用事业服务中心（兴国县数字城管指挥中心） | 总排口(DW001) | 总氮（以N计） | 2022-07-07 | 3.61 | 40 | mg/L | 否
2022年7月重点源执法监测 | 兴国县市政公用事业服务中心（兴国县数字城管指挥中心） | 总排口(DW001) | 总砷 | 2022-07-07 | <0.00012 | 0.1 | mg/L | 否
2022年7月重点源执法监测 | 兴国县市政公用事业服务中心（兴国县数字城管指挥中心） | 总排口(DW001) | 总铅 | 2022-07-07 | <0.00009 | 0.1 | mg/L | 否
2022年7月重点源执法监测 | 兴国县市政公用事业服务中心（兴国县数字城管指挥中心） | 总排口(DW001) | 粪大肠菌群数 | 2022-07-07 | <20 | 10000 | 个/L | 否
2022年7月重点源执法监测 | 兴国县市政公用事业服务中心（兴国县数字城管指挥中心） | 总排口(DW001) | 六价铬 | 2022-07-07 | <0.004 | 0.05 | mg/L | 否
2022年7月重点源执法监测 | 兴国县市政公用事业服务中心（兴国县数字城管指挥中心） | 总排口(DW001) | 总铬 | 2022-07-07 | <0.00011 | 0.1 | mg/L | 否
2022年7月重点源执法监测 | 兴国县市政公用事业服务中心（兴国县数字城管指挥中心） | 总排口(DW001) | 总磷（以P计） | 2022-07-07 | 0.02 | 3 | mg/L | 否
2022年7月重点源执法监测 | 兴国县市政公用事业服务中心（兴国县数字城管指挥中心） | 总排口(DW001) | 悬浮物 | 2022-07-07 | 4 | 30 | mg/L | 否
2022年7月重点源执法监测 | 安远县市容环境卫生管理所（安远县城生活垃圾卫生填埋场） | 废水总排口(DW001) | 总氮（以N计） | 2022-07-13 | 13.5 | 40 | mg/L | 否
2022年7月重点源执法监测 | 安远县市容环境卫生管理所（安远县城生活垃圾卫生填埋场） | 废水总排口(DW001) | 总汞 | 2022-07-13 | <0.00006 | 0.001 | mg/L | 否
2022年7月重点源执法监测 | 安远县市容环境卫生管理所（安远县城生活垃圾卫生填埋场） | 废水总排口(DW001) | 六价铬 | 2022-07-13 | <0.004 | 0.05 | mg/L | 否
2022年7月重点源执法监测 | 安远县市容环境卫生管理所（安远县城生活垃圾卫生填埋场） | 废水总排口(DW001) | 总镉 | 2022-07-13 | <0.00005 | 0.01 | mg/L | 否
2022年7月重点源执法监测 | 安远县市容环境卫生管理所（安远县城生活垃圾卫生填埋场） | 废水总排口(DW001) | 化学需氧量 | 2022-07-13 | 12 | 100 | mg/L | 否
2022年7月重点源执法监测 | 安远县市容环境卫生管理所（安远县城生活垃圾卫生填埋场） | 废水总排口(DW001) | 总铬 | 2022-07-13 | <0.00011 | 0.1 | mg/L | 否
2022年7月重点源执法监测 | 安远县市容环境卫生管理所（安远县城生活垃圾卫生填埋场） | 废水总排口(DW001) | 悬浮物 | 2022-07-13 | 5 | 30 | mg/L | 否
2022年7月重点源执法监测 | 安远县市容环境卫生管理所（安远县城生活垃圾卫生填埋场） | 废水总排口(DW001) | 五日生化需氧量 | 2022-07-13 | 2.2 | 30 | mg/L | 否
2022年7月重点源执法监测 | 安远县市容环境卫生管理所（安远县城生活垃圾卫生填埋场） | 废水总排口(DW001) | 总铅 | 2022-07-13 | <0.00009 | 0.1 | mg/L | 否
2022年7月重点源执法监测 | 安远县市容环境卫生管理所（安远县城生活垃圾卫生填埋场） | 废水总排口(DW001) | 氨氮（NH3-N） | 2022-07-13 | 2.43 | 25 | mg/L | 否
2022年7月重点源执法监测 | 安远县市容环境卫生管理所（安远县城生活垃圾卫生填埋场） | 废水总排口(DW001) | 色度 | 2022-07-13 | <2 | 40 | 倍 | 否
2022年7月重点源执法监测 | 安远县市容环境卫生管理所（安远县城生活垃圾卫生填埋场） | 废水总排口(DW001) | 粪大肠菌群数 | 2022-07-13 | 1163 | 10000 | 个/L | 否
2022年7月重点源执法监测 | 安远县市容环境卫生管理所（安远县城生活垃圾卫生填埋场） | 废水总排口(DW001) | 总磷（以P计） | 2022-07-13 | 0.08 | 3 | mg/L | 否
2022年7月重点源执法监测 | 安远县市容环境卫生管理所（安远县城生活垃圾卫生填埋场） | 废水总排口(DW001) | 总砷 | 2022-07-13 | <0.00012 | 0.1 | mg/L | 否
2022年7月重点源执法监测 | 全南县新资源稀土有限责任公司 | 车间废水排放口(2) | 总镉 | 2022-06-30 | <0.00005 | 0.05 | mg/L | 否
2022年7月重点源执法监测 | 全南县新资源稀土有限责任公司 | 车间废水排放口(2) | 六价铬 | 2022-06-30 | <0.004 | 0.1 | mg/L | 否
2022年7月重点源执法监测 | 全南县新资源稀土有限责任公司 | 车间废水排放口(2) | 总砷 | 2022-06-30 | <0.00012 | 0.1 | mg/L | 否
2022年7月重点源执法监测 | 全南县新资源稀土有限责任公司 | 车间废水排放口(2) | 总铅 | 2022-06-30 | 0.00457 | 0.2 | mg/L | 否
2022年7月重点源执法监测 | 全南县新资源稀土有限责任公司 | 车间废水排放口(2) | 总铬 | 2022-06-30 | 0.00058 | 0.8 | mg/L | 否
2022年7月重点源执法监测 | 全南县新资源稀土有限责任公司 | 车间废水排放口(2) | pH值 | 2022-06-30 | 6.2 | 9 | 无量纲 | 否
2022年7月重点源执法监测 | 全南县新资源稀土有限责任公司 | 总排口 | 石油类 | 2022-06-30 | <0.06 | 4 | mg/L | 否
2022年7月重点源执法监测 | 全南县新资源稀土有限责任公司 | 总排口 | 氟化物 | 2022-06-30 | 0.054 | 8 | mg/L | 否
2022年7月重点源执法监测 | 全南县新资源稀土有限责任公司 | 总排口 | 氨氮（NH3-N） | 2022-06-30 | 0.09 | 15 | mg/L | 否
2022年7月重点源执法监测 | 全南县新资源稀土有限责任公司 | 总排口 | 化学需氧量 | 2022-06-30 | 43 | 70 | mg/L | 否
2022年7月重点源执法监测 | 全南县新资源稀土有限责任公司 | 总排口 | 总锌 | 2022-06-30 | 0.0119 | 1.0 | mg/L | 否
2022年7月重点源执法监测 | 全南县新资源稀土有限责任公司 | 总排口 | pH值 | 2022-06-30 | 7.2 | 9 | 无量纲 | 否
2022年7月重点源执法监测 | 全南县新资源稀土有限责任公司 | 总排口 | 悬浮物 | 2022-06-30 | 7 | 50 | mg/L | 否
2022年7月重点源执法监测 | 全南县新资源稀土有限责任公司 | 总排口 | 总氮（以N计） | 2022-06-30 | 7.27 | 30 | mg/L | 否
2022年7月重点源执法监测 | 全南县新资源稀土有限责任公司 | 总排口 | 总磷（以P计） | 2022-06-30 | 0.30 | 1 | mg/L | 否
2022年7月重点源执法监测 | 江西洪城水业环保有限公司石城县分公司 | 出口 | 总镉 | 2022-07-05 | <0.00005 | 0.01 | mg/L | 否
2022年7月重点源执法监测 | 江西洪城水业环保有限公司石城县分公司 | 出口 | 石油类 | 2022-07-05 | <0.06 | 1 | mg/L | 否
2022年7月重点源执法监测 | 江西洪城水业环保有限公司石城县分公司 | 出口 | 动植物油 | 2022-07-05 | <0.06 | 1 | mg/L | 否
2022年7月重点源执法监测 | 江西洪城水业环保有限公司石城县分公司 | 出口 | 氨氮（NH3-N） | 2022-07-05 | 0.06 | 5;8 | mg/L | 否
2022年7月重点源执法监测 | 江西洪城水业环保有限公司石城县分公司 | 出口 | 总汞 | 2022-07-05 | <0.00006 | 0.001 | mg/L | 否
2022年7月重点源执法监测 | 江西洪城水业环保有限公司石城县分公司 | 出口 | 化学需氧量 | 2022-07-05 | 7 | 50 | mg/L | 否
2022年7月重点源执法监测 | 江西洪城水业环保有限公司石城县分公司 | 出口 | 色度 | 2022-07-05 | <2 | 30 | 倍 | 否
2022年7月重点源执法监测 | 江西洪城水业环保有限公司石城县分公司 | 出口 | 烷基汞 | 2022-07-05 | <0.00001 | 0 | mg/L | 否
2022年7月重点源执法监测 | 江西洪城水业环保有限公司石城县分公司 | 出口 | 六价铬 | 2022-07-05 | <0.004 | 0.05 | mg/L | 否
2022年7月重点源执法监测 | 江西洪城水业环保有限公司石城县分公司 | 出口 | 阴离子表面活性剂 | 2022-07-05 | <0.04 | 0.5 | mg/L | 否
2022年7月重点源执法监测 | 江西洪城水业环保有限公司石城县分公司 | 出口 | 总砷 | 2022-07-05 | 0.00070 | 0.1 | mg/L | 否
2022年7月重点源执法监测 | 江西洪城水业环保有限公司石城县分公司 | 出口 | 粪大肠菌群数 | 2022-07-05 | 40 | 1000 | 个/L | 否
2022年7月重点源执法监测 | 江西洪城水业环保有限公司石城县分公司 | 出口 | pH值 | 2022-07-05 | 6.5 | 9 | 无量纲 | 否
2022年7月重点源执法监测 | 江西洪城水业环保有限公司石城县分公司 | 出口 | 总铅 | 2022-07-05 | 0.00034 | 0.1 | mg/L | 否
2022年7月重点源执法监测 | 江西洪城水业环保有限公司石城县分公司 | 出口 | 悬浮物 | 2022-07-05 | 5 | 10 | mg/L | 否
2022年7月重点源执法监测 | 江西洪城水业环保有限公司石城县分公司 | 出口 | 总铬 | 2022-07-05 | <0.00011 | 0.1 | mg/L | 否
2022年7月重点源执法监测 | 江西洪城水业环保有限公司石城县分公司 | 出口 | 总氮（以N计） | 2022-07-05 | 12.39 | 15 | mg/L | 否
2022年7月重点源执法监测 | 江西洪城水业环保有限公司石城县分公司 | 出口 | 总磷（以P计） | 2022-07-05 | 0.09 | 0.5 | mg/L | 否
2022年7月重点源执法监测 | 江西洪城水业环保有限公司石城县分公司 | 出口 | 五日生化需氧量 | 2022-07-05 | 0.7 | 10 | mg/L | 否
2022年7月重点源执法监测 | 江西朱美美现代农业研发中心有限公司玉舍分公司 | 污水总排口001(DW001) | 总磷（以P计） | 2022-06-29 | 0.89 | 8.0 | mg/L | 否
2022年7月重点源执法监测 | 江西朱美美现代农业研发中心有限公司玉舍分公司 | 污水总排口001(DW001) | 五日生化需氧量 | 2022-06-29 | 1.9 | 150 | mg/L | 否
2022年7月重点源执法监测 | 江西朱美美现代农业研发中心有限公司玉舍分公司 | 污水总排口001(DW001) | 化学需氧量 | 2022-06-29 | 12 | 400 | mg/L | 否
2022年7月重点源执法监测 | 江西朱美美现代农业研发中心有限公司玉舍分公司 | 污水总排口001(DW001) | 蛔虫卵 | 2022-06-29 | <5 | 2.0 | 个/L | 否
2022年7月重点源执法监测 | 江西朱美美现代农业研发中心有限公司玉舍分公司 | 污水总排口001(DW001) | 氨氮（NH3-N） | 2022-06-29 | 7.73 | 80 | mg/L | 否
2022年7月重点源执法监测 | 江西朱美美现代农业研发中心有限公司玉舍分公司 | 污水总排口001(DW001) | 悬浮物 | 2022-06-29 | 6 | 200 | mg/L | 否
2022年7月重点源执法监测 | 江西朱美美现代农业研发中心有限公司玉舍分公司 | 污水总排口001(DW001) | 粪大肠菌群数 | 2022-06-29 | 190 | 1000 | 个/100ml | 否
2022年7月重点源执法监测 | 信丰旺通达电子有限公司 | 污水总排口(DW006) | 总氮 | 2022-07-22 | 2.03 | 20 | mg/L | 否
2022年7月重点源执法监测 | 信丰旺通达电子有限公司 | 污水总排口(DW006) | 六价铬 | 2022-07-22 | <0.004 | 0.2 | mg/L | 否
2022年7月重点源执法监测 | 信丰旺通达电子有限公司 | 污水总排口(DW006) | 总铜 | 2022-07-22 | 0.00930 | 0.5 | mg/L | 否
2022年7月重点源执法监测 | 信丰旺通达电子有限公司 | 污水总排口(DW006) | 总锌 | 2022-07-22 | <0.00067 | 1.5 | mg/L | 否
2022年7月重点源执法监测 | 信丰旺通达电子有限公司 | 污水总排口(DW006) | 总镍 | 2022-07-22 | 0.00435 | 0.5 | mg/L | 否
2022年7月重点源执法监测 | 信丰旺通达电子有限公司 | 污水总排口(DW006) | 总铅 | 2022-07-22 | <0.00009 | 0.2 | mg/L | 否
2022年7月重点源执法监测 | 信丰旺通达电子有限公司 | 污水总排口(DW006) | 总镉 | 2022-07-22 | <0.00005 | 0.05 | mg/L | 否
2022年7月重点源执法监测 | 信丰旺通达电子有限公司 | 污水总排口(DW006) | 氟化物 | 2022-07-22 | 0.105 | 10 | mg/L | 否
2022年7月重点源执法监测 | 信丰旺通达电子有限公司 | 污水总排口(DW006) | 悬浮物 | 2022-07-22 | 6 | 50 | mg/L | 否
2022年7月重点源执法监测 | 信丰旺通达电子有限公司 | 污水总排口(DW006) | 化学需氧量 | 2022-07-22 | 6 | 80 | mg/L | 否
2022年7月重点源执法监测 | 信丰旺通达电子有限公司 | 污水总排口(DW006) | 石油类 | 2022-07-22 | <0.06 | 3.0 | mg/L | 否
2022年7月重点源执法监测 | 信丰旺通达电子有限公司 | 污水总排口(DW006) | 氰化物（总氰化合物） | 2022-07-22 | <0.001 | 0.3 | mg/L | 否
2022年7月重点源执法监测 | 信丰旺通达电子有限公司 | 污水总排口(DW006) | pH值 | 2022-07-22 | 8 | 9 | 无量纲 | 否
2022年7月重点源执法监测 | 信丰旺通达电子有限公司 | 污水总排口(DW006) | 总铬 | 2022-07-22 | 0.00033 | 1.0 | mg/L | 否
2022年7月重点源执法监测 | 信丰旺通达电子有限公司 | 污水总排口(DW006) | 氨氮（NH3-N） | 2022-07-22 | 0.07 | 15 | mg/L | 否
2022年7月重点源执法监测 | 信丰旺通达电子有限公司 | 污水总排口(DW006) | 总磷 | 2022-07-22 | 0.31 | 1.0 | mg/L | 否
2022年7月重点源执法监测 | 赣州市博诚农牧科技发展有限公司 | 废水总排口(DW001) | 总磷（以P计） | 2022-07-08 | 0.29 | 8.0 | mg/L | 否
2022年7月重点源执法监测 | 赣州市博诚农牧科技发展有限公司 | 废水总排口(DW001) | 五日生化需氧量 | 2022-07-08 | 4.2 | 150 | mg/L | 否
2022年7月重点源执法监测 | 赣州市博诚农牧科技发展有限公司 | 废水总排口(DW001) | 悬浮物 | 2022-07-08 | 6 | 200 | mg/L | 否
2022年7月重点源执法监测 | 赣州市博诚农牧科技发展有限公司 | 废水总排口(DW001) | 化学需氧量 | 2022-07-08 | 28 | 400 | mg/L | 否
2022年7月重点源执法监测 | 赣州市博诚农牧科技发展有限公司 | 废水总排口(DW001) | 蛔虫卵 | 2022-07-08 | <0.5 | 2.0 | 个/L | 否
2022年7月重点源执法监测 | 赣州市博诚农牧科技发展有限公司 | 废水总排口(DW001) | 粪大肠菌群数 | 2022-07-08 | 20 | 1000 | 个/100ml | 否
2022年7月重点源执法监测 | 赣州市博诚农牧科技发展有限公司 | 废水总排口(DW001) | 氨氮（NH3-N） | 2022-07-08 | 0.49 | 80 | mg/L | 否
2022年7月重点源执法监测 | 信丰迅捷兴电路科技有限公司 | 总排口 | 动植物油 | 2022-06-30 | <0.06 | 10 | mg/L | 否
2022年7月重点源执法监测 | 信丰迅捷兴电路科技有限公司 | 总排口 | 五日生化需氧量 | 2022-06-30 | 0.9 | 20 | mg/L | 否
2022年7月重点源执法监测 | 信丰迅捷兴电路科技有限公司 | 总排口 | 氰化物（总氰化合物） | 2022-06-30 | 0.004 | 0.3 | mg/L | 否
2022年7月重点源执法监测 | 信丰迅捷兴电路科技有限公司 | 总排口 | 总镍 | 2022-06-30 | 0.0471 | 1.0 | mg/L | 否
2022年7月重点源执法监测 | 信丰迅捷兴电路科技有限公司 | 总排口 | 悬浮物 | 2022-06-30 | 4 | 70 | mg/L | 否
2022年7月重点源执法监测 | 信丰迅捷兴电路科技有限公司 | 总排口 | 总氮（以N计） | 2022-06-30 | 7.44 | 20 | mg/L | 否
2022年7月重点源执法监测 | 信丰迅捷兴电路科技有限公司 | 总排口 | 总磷（以P计） | 2022-06-30 | 0.31 | 1.0 | mg/L | 否
2022年7月重点源执法监测 | 信丰迅捷兴电路科技有限公司 | 总排口 | 氟化物 | 2022-06-30 | 0.184 | 10 | mg/L | 否
2022年7月重点源执法监测 | 信丰迅捷兴电路科技有限公司 | 总排口 | pH值 | 2022-06-30 | 7.9 | 9 | 无量纲 | 否
2022年7月重点源执法监测 | 信丰迅捷兴电路科技有限公司 | 总排口 | 色度 | 2022-06-30 | 2 | 50 | 倍 | 否
2022年7月重点源执法监测 | 信丰迅捷兴电路科技有限公司 | 总排口 | 化学需氧量 | 2022-06-30 | 5 | 100 | mg/L | 否
2022年7月重点源执法监测 | 信丰迅捷兴电路科技有限公司 | 总排口 | 氨氮（NH3-N） | 2022-06-30 | 0.13 | 15 | mg/L | 否
2022年7月重点源执法监测 | 信丰迅捷兴电路科技有限公司 | 总排口 | 总铜 | 2022-06-30 | 0.0303 | 0.5 | mg/L | 否
2022年7月重点源执法监测 | 江西中氟化学材料科技股份有限公司 | 车间排口(DW002) | 总铬 | 2022-07-20 | 0.00017 | 1.5 | mg/L | 否
2022年7月重点源执法监测 | 江西中氟化学材料科技股份有限公司 | 车间排口(DW002) | 总汞 | 2022-07-20 | <0.00006 | 0.05 | mg/L | 否
2022年7月重点源执法监测 | 江西中氟化学材料科技股份有限公司 | 车间排口(DW002) | 总砷 | 2022-07-20 | 0.00037 | 0.5 | mg/L | 否
2022年7月重点源执法监测 | 江西中氟化学材料科技股份有限公司 | 车间排口(DW002) | 总铅 | 2022-07-20 | <0.00009 | 1.0 | mg/L | 否
2022年7月重点源执法监测 | 江西中氟化学材料科技股份有限公司 | 车间排口(DW002) | 烷基汞 | 2022-07-20 | <0.00001 | 0 | mg/L | 否
2022年7月重点源执法监测 | 江西中氟化学材料科技股份有限公司 | 车间排口(DW002) | 六价铬 | 2022-07-20 | <0.004 | 0.5 | mg/L | 否
2022年7月重点源执法监测 | 江西中氟化学材料科技股份有限公司 | 车间排口(DW002) | 总镍 | 2022-07-20 | 0.00055 | 1.0 | mg/L | 否
2022年7月重点源执法监测 | 江西中氟化学材料科技股份有限公司 | 车间排口(DW002) | 总镉 | 2022-07-20 | <0.00005 | 0.1 | mg/L | 否
2022年7月重点源执法监测 | 江西中氟化学材料科技股份有限公司 | 生产废水总排口(DW001) | 五日生化需氧量 | 2022-07-20 | 24.8 | 300 | mg/L | 否
2022年7月重点源执法监测 | 江西中氟化学材料科技股份有限公司 | 生产废水总排口(DW001) | pH值 | 2022-07-20 | 7 | 9 | 无量纲 | 否
2022年7月重点源执法监测 | 江西中氟化学材料科技股份有限公司 | 生产废水总排口(DW001) | 氟化物 | 2022-07-20 | 4.36 | 30 | mg/L | 否
2022年7月重点源执法监测 | 江西中氟化学材料科技股份有限公司 | 生产废水总排口(DW001) | 总氮 | 2022-07-20 | 60.4 | 70 | mg/L | 否
2022年7月重点源执法监测 | 江西中氟化学材料科技股份有限公司 | 生产废水总排口(DW001) | 氨氮 | 2022-07-20 | 47.7 | 50 | mg/L | 否
2022年7月重点源执法监测 | 江西中氟化学材料科技股份有限公司 | 生产废水总排口(DW001) | 化学需氧量 | 2022-07-20 | 124 | 500 | mg/L | 否
2022年7月重点源执法监测 | 江西中氟化学材料科技股份有限公司 | 生产废水总排口(DW001) | 悬浮物 | 2022-07-20 | 5 | 300 | mg/L | 否
2022年7月重点源执法监测 | 江西中氟化学材料科技股份有限公司 | 生产废水总排口(DW001) | 总磷 | 2022-07-20 | 0.69 | 5 | mg/L | 否
2022年7月重点源执法监测 | 江西洪城水业环保有限公司会昌县分公司 | 出口(DW001) | pH值 | 2022-08-02 | 7.5 | 9 | 无量纲 | 否
2022年7月重点源执法监测 | 江西洪城水业环保有限公司会昌县分公司 | 出口(DW001) | 化学需氧量 | 2022-08-02 | 24 | 50 | mg/L | 否
2022年7月重点源执法监测 | 江西洪城水业环保有限公司会昌县分公司 | 出口(DW001) | 总铬 | 2022-08-02 | 0.00122 | 0.1 | mg/L | 否
2022年7月重点源执法监测 | 江西洪城水业环保有限公司会昌县分公司 | 出口(DW001) | 粪大肠菌群数 | 2022-08-02 | <20 | 1000 | 个/L | 否
2022年7月重点源执法监测 | 江西洪城水业环保有限公司会昌县分公司 | 出口(DW001) | 动植物油 | 2022-08-02 | <0.06 | 1 | mg/L | 否
2022年7月重点源执法监测 | 江西洪城水业环保有限公司会昌县分公司 | 出口(DW001) | 六价铬 | 2022-08-02 | <0.004 | 0.05 | mg/L | 否
2022年7月重点源执法监测 | 江西洪城水业环保有限公司会昌县分公司 | 出口(DW001) | 五日生化需氧量 | 2022-08-02 | 4.3 | 10 | mg/L | 否
2022年7月重点源执法监测 | 江西洪城水业环保有限公司会昌县分公司 | 出口(DW001) | 总镉 | 2022-08-02 | <0.00005 | 0.01 | mg/L | 否
2022年7月重点源执法监测 | 江西洪城水业环保有限公司会昌县分公司 | 出口(DW001) | 阴离子表面活性剂 | 2022-08-02 | <0.04 | 0.5 | mg/L | 否
2022年7月重点源执法监测 | 江西洪城水业环保有限公司会昌县分公司 | 出口(DW001) | 烷基汞 | 2022-08-02 | <0.00001 | 0 | mg/L | 否
2022年7月重点源执法监测 | 江西洪城水业环保有限公司会昌县分公司 | 出口(DW001) | 氨氮（NH3-N） | 2022-08-02 | 1.30 | 5;8 | mg/L | 否
2022年7月重点源执法监测 | 江西洪城水业环保有限公司会昌县分公司 | 出口(DW001) | 悬浮物 | 2022-08-02 | 5 | 10 | mg/L | 否
2022年7月重点源执法监测 | 江西洪城水业环保有限公司会昌县分公司 | 出口(DW001) | 色度 | 2022-08-02 | 2 | 30 | 倍 | 否
2022年7月重点源执法监测 | 江西洪城水业环保有限公司会昌县分公司 | 出口(DW001) | 总氮（以N计） | 2022-08-02 | 6.45 | 15 | mg/L | 否
2022年7月重点源执法监测 | 江西洪城水业环保有限公司会昌县分公司 | 出口(DW001) | 石油类 | 2022-08-02 | <0.06 | 1 | mg/L | 否
2022年7月重点源执法监测 | 江西洪城水业环保有限公司会昌县分公司 | 出口(DW001) | 总汞 | 2022-08-02 | <0.00006 | 0.001 | mg/L | 否
2022年7月重点源执法监测 | 江西洪城水业环保有限公司会昌县分公司 | 出口(DW001) | 总磷（以P计） | 2022-08-02 | 0.22 | 0.5 | mg/L | 否
2022年7月重点源执法监测 | 江西洪城水业环保有限公司会昌县分公司 | 出口(DW001) | 总砷 | 2022-08-02 | 0.00278 | 0.1 | mg/L | 否
2022年7月重点源执法监测 | 江西洪城水业环保有限公司会昌县分公司 | 出口(DW001) | 总铅 | 2022-08-02 | 0.00013 | 0.1 | mg/L | 否
2022年7月重点源执法监测 | 信丰县包钢新利稀土有限责任公司 | 综合污水排放口002(DW002) | 总砷 | 2022-06-29 | 0.00093 | 0.1 | mg/L | 否
2022年7月重点源执法监测 | 信丰县包钢新利稀土有限责任公司 | 综合污水排放口002(DW002) | 总氮（以N计） | 2022-06-29 | 2.44 | 30 | mg/L | 否
2022年7月重点源执法监测 | 信丰县包钢新利稀土有限责任公司 | 综合污水排放口002(DW002) | pH值 | 2022-06-29 | 7.8 | 9 | 无量纲 | 否
2022年7月重点源执法监测 | 信丰县包钢新利稀土有限责任公司 | 综合污水排放口002(DW002) | 石油类 | 2022-06-29 | <0.06 | 4 | mg/L | 否
2022年7月重点源执法监测 | 信丰县包钢新利稀土有限责任公司 | 综合污水排放口002(DW002) | 氟化物 | 2022-06-29 | 2.64 | 8 | mg/L | 否
2022年7月重点源执法监测 | 信丰县包钢新利稀土有限责任公司 | 综合污水排放口002(DW002) | 氨氮（NH3-N） | 2022-06-29 | 1.94 | 15 | mg/L | 否
2022年7月重点源执法监测 | 信丰县包钢新利稀土有限责任公司 | 综合污水排放口002(DW002) | 六价铬 | 2022-06-29 | <0.004 | 0.1 | mg/L | 否
2022年7月重点源执法监测 | 信丰县包钢新利稀土有限责任公司 | 综合污水排放口002(DW002) | 总镉 | 2022-06-29 | 0.00071 | 0.05 | mg/L | 否
2022年7月重点源执法监测 | 信丰县包钢新利稀土有限责任公司 | 综合污水排放口002(DW002) | 总铅 | 2022-06-29 | 0.00677 | 0.2 | mg/L | 否
2022年7月重点源执法监测 | 信丰县包钢新利稀土有限责任公司 | 综合污水排放口002(DW002) | 化学需氧量 | 2022-06-29 | 55 | 70 | mg/L | 否
2022年7月重点源执法监测 | 信丰县包钢新利稀土有限责任公司 | 综合污水排放口002(DW002) | 总磷（以P计） | 2022-06-29 | 0.33 | 1 | mg/L | 否
2022年7月重点源执法监测 | 信丰县包钢新利稀土有限责任公司 | 综合污水排放口002(DW002) | 总锌 | 2022-06-29 | 0.201 | 1.0 | mg/L | 否
2022年7月重点源执法监测 | 信丰县包钢新利稀土有限责任公司 | 综合污水排放口002(DW002) | 悬浮物 | 2022-06-29 | 6 | 50 | mg/L | 否
2022年7月重点源执法监测 | 信丰县包钢新利稀土有限责任公司 | 车间排口2003(DW003) | 总铬 | 2022-06-29 | 0.0288 | 0.8 | mg/L | 否
2022年7月重点源执法监测 | 信丰县包钢新利稀土有限责任公司 | 车间排口2003(DW003) | 总镉 | 2022-06-29 | 0.00167 | 0.05 | mg/L | 否
2022年7月重点源执法监测 | 信丰县包钢新利稀土有限责任公司 | 车间排口2003(DW003) | 六价铬 | 2022-06-29 | <0.004 | 0.1 | mg/L | 否
2022年7月重点源执法监测 | 信丰县包钢新利稀土有限责任公司 | 车间排口2003(DW003) | 总砷 | 2022-06-29 | 0.00772 | 0.1 | mg/L | 否
2022年7月重点源执法监测 | 信丰县包钢新利稀土有限责任公司 | 车间排口2003(DW003) | 总铅 | 2022-06-29 | 0.0483 | 0.2 | mg/L | 否
2022年7月重点源执法监测 | 信丰县包钢新利稀土有限责任公司 | 车间排口1001(DW001) | 总镉 | 2022-06-29 | 0.00681 | 0.05 | mg/L | 否
2022年7月重点源执法监测 | 信丰县包钢新利稀土有限责任公司 | 车间排口1001(DW001) | 总铬 | 2022-06-29 | 0.0527 | 0.8 | mg/L | 否
2022年7月重点源执法监测 | 信丰县包钢新利稀土有限责任公司 | 车间排口1001(DW001) | 六价铬 | 2022-06-29 | <0.004 | 0.1 | mg/L | 否
2022年7月重点源执法监测 | 信丰县包钢新利稀土有限责任公司 | 车间排口1001(DW001) | 总砷 | 2022-06-29 | 0.00775 | 0.1 | mg/L | 否
2022年7月重点源执法监测 | 信丰县包钢新利稀土有限责任公司 | 车间排口1001(DW001) | 总铅 | 2022-06-29 | 0.0417 | 0.2 | mg/L | 否
2022年7月重点源执法监测 | 江西洪城水业环保有限公司于都分公司 | 出口(DW001) | 总磷（以P计） | 2022-07-21 | 0.14 | 0.5 | mg/L | 否
2022年7月重点源执法监测 | 江西洪城水业环保有限公司于都分公司 | 出口(DW001) | 五日生化需氧量 | 2022-07-21 | <0.5 | 10 | mg/L | 否
2022年7月重点源执法监测 | 江西洪城水业环保有限公司于都分公司 | 出口(DW001) | pH值 | 2022-07-21 | 7.6 | 9 | 无量纲 | 否
2022年7月重点源执法监测 | 江西洪城水业环保有限公司于都分公司 | 出口(DW001) | 总铬 | 2022-07-21 | <0.00011 | 0.1 | mg/L | 否
2022年7月重点源执法监测 | 江西洪城水业环保有限公司于都分公司 | 出口(DW001) | 总汞 | 2022-07-21 | <0.00006 | 0.001 | mg/L | 否
2022年7月重点源执法监测 | 江西洪城水业环保有限公司于都分公司 | 出口(DW001) | 总砷 | 2022-07-21 | 0.0017 | 0.1 | mg/L | 否
2022年7月重点源执法监测 | 江西洪城水业环保有限公司于都分公司 | 出口(DW001) | 悬浮物 | 2022-07-21 | 6 | 10 | mg/L | 否
2022年7月重点源执法监测 | 江西洪城水业环保有限公司于都分公司 | 出口(DW001) | 烷基汞 | 2022-07-21 | <0.00001 | 0 | mg/L | 否
2022年7月重点源执法监测 | 江西洪城水业环保有限公司于都分公司 | 出口(DW001) | 氨氮（NH3-N） | 2022-07-21 | 0.9 | 5;8 | mg/L | 否
2022年7月重点源执法监测 | 江西洪城水业环保有限公司于都分公司 | 出口(DW001) | 化学需氧量 | 2022-07-21 | 16 | 50 | mg/L | 否
2022年7月重点源执法监测 | 江西洪城水业环保有限公司于都分公司 | 出口(DW001) | 六价铬 | 2022-07-21 | <0.004 | 0.05 | mg/L | 否
2022年7月重点源执法监测 | 江西洪城水业环保有限公司于都分公司 | 出口(DW001) | 色度 | 2022-07-21 | <2 | 30 | 倍 | 否
2022年7月重点源执法监测 | 江西洪城水业环保有限公司于都分公司 | 出口(DW001) | 动植物油 | 2022-07-21 | <0.06 | 1 | mg/L | 否
2022年7月重点源执法监测 | 江西洪城水业环保有限公司于都分公司 | 出口(DW001) | 石油类 | 2022-07-21 | <0.06 | 1 | mg/L | 否
2022年7月重点源执法监测 | 江西洪城水业环保有限公司于都分公司 | 出口(DW001) | 粪大肠菌群数 | 2022-07-21 | <20 | 1000 | 个/L | 否
2022年7月重点源执法监测 | 江西洪城水业环保有限公司于都分公司 | 出口(DW001) | 总氮（以N计） | 2022-07-21 | 7.20 | 15 | mg/L | 否
2022年7月重点源执法监测 | 江西洪城水业环保有限公司于都分公司 | 出口(DW001) | 总镉 | 2022-07-21 | <0.00005 | 0.01 | mg/L | 否
2022年7月重点源执法监测 | 江西洪城水业环保有限公司于都分公司 | 出口(DW001) | 总铅 | 2022-07-21 | 0.00019 | 0.1 | mg/L | 否
2022年7月重点源执法监测 | 江西洪城水业环保有限公司于都分公司 | 出口(DW001) | 阴离子表面活性剂 | 2022-07-21 | <0.04 | 0.5 | mg/L | 否
2022年7月重点源执法监测 | 赣州腾远钴业新材料股份有限公司 | 废水总排口(DW004) | 硫化物 | 2022-07-05 | <0.003 | 1.0 | mg/L | 否
2022年7月重点源执法监测 | 赣州腾远钴业新材料股份有限公司 | 废水总排口(DW004) | 总铜 | 2022-07-05 | 0.00379 | 1.0 | mg/L | 否
2022年7月重点源执法监测 | 赣州腾远钴业新材料股份有限公司 | 废水总排口(DW004) | 化学需氧量 | 2022-07-05 | 6 | 300 | mg/L | 否
2022年7月重点源执法监测 | 赣州腾远钴业新材料股份有限公司 | 废水总排口(DW004) | 悬浮物 | 2022-07-05 | 6 | 140 | mg/L | 否
2022年7月重点源执法监测 | 赣州腾远钴业新材料股份有限公司 | 废水总排口(DW004) | 总锌 | 2022-07-05 | 0.00249 | 4.0 | mg/L | 否
2022年7月重点源执法监测 | 赣州腾远钴业新材料股份有限公司 | 废水总排口(DW004) | 氨氮（NH3-N） | 2022-07-05 | 0.11 | 20 | mg/L | 否
2022年7月重点源执法监测 | 赣州腾远钴业新材料股份有限公司 | 废水总排口(DW004) | 总磷（以P计） | 2022-07-05 | 0.05 | 2.0 | mg/L | 否
2022年7月重点源执法监测 | 赣州腾远钴业新材料股份有限公司 | 废水总排口(DW004) | 石油类 | 2022-07-05 | <0.06 | 15 | mg/L | 否
2022年7月重点源执法监测 | 赣州腾远钴业新材料股份有限公司 | 废水总排口(DW004) | pH值 | 2022-07-05 | 7.9 | 9 | 无量纲 | 否
2022年7月重点源执法监测 | 赣州腾远钴业新材料股份有限公司 | 废水总排口(DW004) | 总氮（以N计） | 2022-07-05 | 4.46 | 40 | mg/L | 否
2022年7月重点源执法监测 | 赣州腾远钴业新材料股份有限公司 | 车间排口2(DW001) | 总钴 | 2022-07-05 | 0.00009 | 1.0 | mg/L | 否
2022年7月重点源执法监测 | 赣州腾远钴业新材料股份有限公司 | 车间排口2(DW001) | 总砷 | 2022-07-05 | 0.00612 | 0.5 | mg/L | 否
2022年7月重点源执法监测 | 赣州腾远钴业新材料股份有限公司 | 车间排口2(DW001) | 总汞 | 2022-07-05 | <0.00006 | 0.05 | mg/L | 否
2022年7月重点源执法监测 | 赣州腾远钴业新材料股份有限公司 | 车间排口2(DW001) | 总镉 | 2022-07-05 | 0.00019 | 0.1 | mg/L | 否
2022年7月重点源执法监测 | 赣州腾远钴业新材料股份有限公司 | 车间排口2(DW001) | 总镍 | 2022-07-05 | 0.00087 | 0.5 | mg/L | 否
2022年7月重点源执法监测 | 赣州腾远钴业新材料股份有限公司 | 车间排口2(DW001) | 总铅 | 2022-07-05 | <0.00009 | 0.5 | mg/L | 否
2022年7月重点源执法监测 | 赣州腾远钴业新材料股份有限公司 | 车间排口1(DW002) | 总砷 | 2022-07-05 | 0.00231 | 0.5 | mg/L | 否
2022年7月重点源执法监测 | 赣州腾远钴业新材料股份有限公司 | 车间排口1(DW002) | 总汞 | 2022-07-05 | <0.00006 | 0.05 | mg/L | 否
2022年7月重点源执法监测 | 赣州腾远钴业新材料股份有限公司 | 车间排口1(DW002) | 总镍 | 2022-07-05 | 0.224 | 0.5 | mg/L | 否
2022年7月重点源执法监测 | 赣州腾远钴业新材料股份有限公司 | 车间排口1(DW002) | 总钴 | 2022-07-05 | 0.0236 | 1.0 | mg/L | 否
2022年7月重点源执法监测 | 赣州腾远钴业新材料股份有限公司 | 车间排口1(DW002) | 总镉 | 2022-07-05 | 0.00007 | 0.1 | mg/L | 否
2022年7月重点源执法监测 | 赣州腾远钴业新材料股份有限公司 | 车间排口1(DW002) | 总铅 | 2022-07-05 | 0.00014 | 0.5 | mg/L | 否
2022年7月重点源执法监测 | 江西双美猪业有限公司 | 污水排放口001 | 悬浮物 | 2022-07-06 | 8 | 200 | mg/L | 否
2022年7月重点源执法监测 | 江西双美猪业有限公司 | 污水排放口001 | 氨氮（NH3-N） | 2022-07-06 | 13.4 | 80 | mg/L | 否
2022年7月重点源执法监测 | 江西双美猪业有限公司 | 污水排放口001 | 化学需氧量 | 2022-07-06 | 19 | 400 | mg/L | 否
2022年7月重点源执法监测 | 江西双美猪业有限公司 | 污水排放口001 | 粪大肠菌群数 | 2022-07-06 | 630 | 1000 | 个/100ml | 否
2022年7月重点源执法监测 | 江西双美猪业有限公司 | 污水排放口001 | 五日生化需氧量 | 2022-07-06 | 3.4 | 150 | mg/L | 否
2022年7月重点源执法监测 | 江西双美猪业有限公司 | 污水排放口001 | 总磷（以P计） | 2022-07-06 | 1.02 | 8.0 | mg/L | 否
2022年7月重点源执法监测 | 江西双美猪业有限公司 | 污水排放口001 | 蛔虫卵 | 2022-07-06 | 1 | 2.0 | 个/L | 否
2022年7月重点源执法监测 | 兴国兴氟化工有限公司 | 废水总排放口001(DW001) | 石油类 | 2022-07-07 | <0.06 | 6 | mg/L | 否
2022年7月重点源执法监测 | 兴国兴氟化工有限公司 | 废水总排放口001(DW001) | 化学需氧量 | 2022-07-07 | 6 | 200 | mg/L | 否
2022年7月重点源执法监测 | 兴国兴氟化工有限公司 | 废水总排放口001(DW001) | 五日生化需氧量 | 2022-07-07 | <0.5 | 30 | mg/L | 否
2022年7月重点源执法监测 | 兴国兴氟化工有限公司 | 废水总排放口001(DW001) | pH值 | 2022-07-07 | 7.2 | 9 | 无量纲 | 否
2022年7月重点源执法监测 | 兴国兴氟化工有限公司 | 废水总排放口001(DW001) | 氟化物 | 2022-07-07 | 3.95 | 6 | mg/L | 否
2022年7月重点源执法监测 | 兴国兴氟化工有限公司 | 废水总排放口001(DW001) | 总氮（以N计） | 2022-07-07 | 0.56 | 60 | mg/L | 否
2022年7月重点源执法监测 | 兴国兴氟化工有限公司 | 废水总排放口001(DW001) | 总磷（以P计） | 2022-07-07 | 0.01 | 2 | mg/L | 否
2022年7月重点源执法监测 | 兴国兴氟化工有限公司 | 废水总排放口001(DW001) | 氨氮（NH3-N） | 2022-07-07 | 0.08 | 40 | mg/L | 否
2022年7月重点源执法监测 | 兴国兴氟化工有限公司 | 废水总排放口001(DW001) | 悬浮物 | 2022-07-07 | 8 | 100 | mg/L | 否
2022年7月重点源执法监测 | 江西洪城水业环保有限公司寻乌县分公司 | 废水监测点1(DW001) | 六价铬 | 2022-06-29 | <0.004 | 0.05 | mg/L | 否
2022年7月重点源执法监测 | 江西洪城水业环保有限公司寻乌县分公司 | 废水监测点1(DW001) | 阴离子表面活性剂 | 2022-06-29 | <0.04 | 0.5 | mg/L | 否
2022年7月重点源执法监测 | 江西洪城水业环保有限公司寻乌县分公司 | 废水监测点1(DW001) | 总铅 | 2022-06-29 | 0.00048 | 0.1 | mg/L | 否
2022年7月重点源执法监测 | 江西洪城水业环保有限公司寻乌县分公司 | 废水监测点1(DW001) | 化学需氧量 | 2022-06-29 | 6 | 50 | mg/L | 否
2022年7月重点源执法监测 | 江西洪城水业环保有限公司寻乌县分公司 | 废水监测点1(DW001) | 粪大肠菌群数 | 2022-06-29 | <20 | 1000 | 个/L | 否
2022年7月重点源执法监测 | 江西洪城水业环保有限公司寻乌县分公司 | 废水监测点1(DW001) | 总镉 | 2022-06-29 | <0.00005 | 0.01 | mg/L | 否
2022年7月重点源执法监测 | 江西洪城水业环保有限公司寻乌县分公司 | 废水监测点1(DW001) | 总氮（以N计） | 2022-06-29 | 9.69 | 15 | mg/L | 否
2022年7月重点源执法监测 | 江西洪城水业环保有限公司寻乌县分公司 | 废水监测点1(DW001) | 动植物油 | 2022-06-29 | <0.06 | 1 | mg/L | 否
2022年7月重点源执法监测 | 江西洪城水业环保有限公司寻乌县分公司 | 废水监测点1(DW001) | 悬浮物 | 2022-06-29 | 6 | 10 | mg/L | 否
2022年7月重点源执法监测 | 江西洪城水业环保有限公司寻乌县分公司 | 废水监测点1(DW001) | 总铬 | 2022-06-29 | 0.00078 | 0.1 | mg/L | 否
2022年7月重点源执法监测 | 江西洪城水业环保有限公司寻乌县分公司 | 废水监测点1(DW001) | 总砷 | 2022-06-29 | 0.00072 | 0.1 | mg/L | 否
2022年7月重点源执法监测 | 江西洪城水业环保有限公司寻乌县分公司 | 废水监测点1(DW001) | 五日生化需氧量 | 2022-06-29 | 0.6 | 10 | mg/L | 否
2022年7月重点源执法监测 | 江西洪城水业环保有限公司寻乌县分公司 | 废水监测点1(DW001) | 石油类 | 2022-06-29 | <0.06 | 1 | mg/L | 否
2022年7月重点源执法监测 | 江西洪城水业环保有限公司寻乌县分公司 | 废水监测点1(DW001) | 色度 | 2022-06-29 | <2 | 30 | 倍 | 否
2022年7月重点源执法监测 | 江西洪城水业环保有限公司寻乌县分公司 | 废水监测点1(DW001) | 总汞 | 2022-06-29 | <0.00006 | 0.001 | mg/L | 否
2022年7月重点源执法监测 | 江西洪城水业环保有限公司寻乌县分公司 | 废水监测点1(DW001) | 烷基汞 | 2022-06-29 | <0.00001 | 0 | mg/L | 否
2022年7月重点源执法监测 | 江西洪城水业环保有限公司寻乌县分公司 | 废水监测点1(DW001) | 总磷（以P计） | 2022-06-29 | 0.17 | 0.5 | mg/L | 否
2022年7月重点源执法监测 | 江西洪城水业环保有限公司寻乌县分公司 | 废水监测点1(DW001) | 氨氮（NH3-N） | 2022-06-29 | 0.76 | 5 | mg/L | 否
2022年7月重点源执法监测 | 江西洪城水业环保有限公司寻乌县分公司 | 废水监测点1(DW001) | pH值 | 2022-06-29 | 7.3 | 9 | 无量纲 | 否
2022年7月重点源执法监测 | 中节能环保投资发展（江西）有限公司兴国工业污水处理厂 | 总排口 | 总氮（以N计） | 2022-07-07 | 3.88 | 20 | mg/L | 否
2022年7月重点源执法监测 | 中节能环保投资发展（江西）有限公司兴国工业污水处理厂 | 总排口 | 阴离子表面活性剂 | 2022-07-07 | <0.04 | 1 | mg/L | 否
2022年7月重点源执法监测 | 中节能环保投资发展（江西）有限公司兴国工业污水处理厂 | 总排口 | 总铅 | 2022-07-07 | 0.00023 | 0.1 | mg/L | 否
2022年7月重点源执法监测 | 中节能环保投资发展（江西）有限公司兴国工业污水处理厂 | 总排口 | 总汞 | 2022-07-07 | <0.00006 | 0.001 | mg/L | 否
2022年7月重点源执法监测 | 中节能环保投资发展（江西）有限公司兴国工业污水处理厂 | 总排口 | 色度 | 2022-07-07 | 2 | 30 | 倍 | 否
2022年7月重点源执法监测 | 中节能环保投资发展（江西）有限公司兴国工业污水处理厂 | 总排口 | 化学需氧量 | 2022-07-07 | 6 | 60 | mg/L | 否
2022年7月重点源执法监测 | 中节能环保投资发展（江西）有限公司兴国工业污水处理厂 | 总排口 | 氨氮（NH3-N） | 2022-07-07 | 1.67 | 8;15 | mg/L | 否
2022年7月重点源执法监测 | 中节能环保投资发展（江西）有限公司兴国工业污水处理厂 | 总排口 | 总磷（以P计） | 2022-07-07 | 0.20 | 1 | mg/L | 否
2022年7月重点源执法监测 | 中节能环保投资发展（江西）有限公司兴国工业污水处理厂 | 总排口 | 烷基汞 | 2022-07-07 | <0.00001 | 0 | mg/L | 否
2022年7月重点源执法监测 | 中节能环保投资发展（江西）有限公司兴国工业污水处理厂 | 总排口 | 动植物油 | 2022-07-07 | <0.06 | 3 | mg/L | 否
2022年7月重点源执法监测 | 中节能环保投资发展（江西）有限公司兴国工业污水处理厂 | 总排口 | 五日生化需氧量 | 2022-07-07 | <0.5 | 20 | mg/L | 否
2022年7月重点源执法监测 | 中节能环保投资发展（江西）有限公司兴国工业污水处理厂 | 总排口 | 悬浮物 | 2022-07-07 | 5 | 20 | mg/L | 否
2022年7月重点源执法监测 | 中节能环保投资发展（江西）有限公司兴国工业污水处理厂 | 总排口 | 总铬 | 2022-07-07 | <0.00011 | 0.1 | mg/L | 否
2022年7月重点源执法监测 | 中节能环保投资发展（江西）有限公司兴国工业污水处理厂 | 总排口 | 六价铬 | 2022-07-07 | <0.004 | 0.05 | mg/L | 否
2022年7月重点源执法监测 | 中节能环保投资发展（江西）有限公司兴国工业污水处理厂 | 总排口 | pH值 | 2022-07-07 | 7.2 | 9 | 无量纲 | 否
2022年7月重点源执法监测 | 中节能环保投资发展（江西）有限公司兴国工业污水处理厂 | 总排口 | 总镉 | 2022-07-07 | <0.00005 | 0.01 | mg/L | 否
2022年7月重点源执法监测 | 中节能环保投资发展（江西）有限公司兴国工业污水处理厂 | 总排口 | 石油类 | 2022-07-07 | <0.06 | 3 | mg/L | 否
2022年7月重点源执法监测 | 中节能环保投资发展（江西）有限公司兴国工业污水处理厂 | 总排口 | 粪大肠菌群数 | 2022-07-07 | 3767 | 10000 | 个/L | 否
2022年7月重点源执法监测 | 中节能环保投资发展（江西）有限公司兴国工业污水处理厂 | 总排口 | 总砷 | 2022-07-07 | 0.00141 | 0.1 | mg/L | 否
2022年7月重点源执法监测 | 全南县瑞隆科技有限公司 | 总排口(1) | 悬浮物 | 2022-07-05 | 5 | 140 | mg/L | 否
2022年7月重点源执法监测 | 全南县瑞隆科技有限公司 | 总排口(1) | 化学需氧量 | 2022-07-05 | 30 | 150 | mg/L | 否
2022年7月重点源执法监测 | 全南县瑞隆科技有限公司 | 总排口(1) | 氟化物 | 2022-07-05 | 0.335 | 20 | mg/L | 否
2022年7月重点源执法监测 | 全南县瑞隆科技有限公司 | 总排口(1) | 总镍 | 2022-07-05 | 0.00309 | 1.0 | mg/L | 否
2022年7月重点源执法监测 | 全南县瑞隆科技有限公司 | 总排口(1) | 五日生化需氧量 | 2022-07-05 | 6.3 | 300 | mg/L | 否
2022年7月重点源执法监测 | 全南县瑞隆科技有限公司 | 总排口(1) | 总磷（以P计） | 2022-07-05 | 1.73 | 2.0 | mg/L | 否
2022年7月重点源执法监测 | 全南县瑞隆科技有限公司 | 总排口(1) | 总锌 | 2022-07-05 | 0.0141 | 5.0 | mg/L | 否
2022年7月重点源执法监测 | 全南县瑞隆科技有限公司 | 总排口(1) | 氨氮（NH3-N） | 2022-07-05 | 1.38 | 30 | mg/L | 否
2022年7月重点源执法监测 | 全南县瑞隆科技有限公司 | 总排口(1) | pH值 | 2022-07-05 | 7.5 | 9 | 无量纲 | 否
2022年7月重点源执法监测 | 全南县瑞隆科技有限公司 | 总排口(1) | 总铜 | 2022-07-05 | <0.00008 | 2.0 | mg/L | 否
2022年7月重点源执法监测 | 全南县瑞隆科技有限公司 | 总排口(1) | 总锰 | 2022-07-05 | 1.20 | 5.0 | mg/L | 否
2022年7月重点源执法监测 | 全南县瑞隆科技有限公司 | 沉锂车间废水排放口(2) | 总镍 | 2022-07-05 | 0.00767 | 1.0 | mg/L | 否
2022年7月重点源执法监测 | 崇义章源钨业股份有限公司淘锡坑钨矿 | 总排口 | 磷酸盐（以P计） | 2022-07-12 | 0.1 | 0.5 | mg/L | 否
2022年7月重点源执法监测 | 崇义章源钨业股份有限公司淘锡坑钨矿 | 总排口 | 六价铬 | 2022-07-12 | <0.004 | 0.5 | mg/L | 否
2022年7月重点源执法监测 | 崇义章源钨业股份有限公司淘锡坑钨矿 | 总排口 | 石油类 | 2022-07-12 | <0.06 | 5 | mg/L | 否
2022年7月重点源执法监测 | 崇义章源钨业股份有限公司淘锡坑钨矿 | 总排口 | 氨氮（NH3-N） | 2022-07-12 | <0.03 | 15 | mg/L | 否
2022年7月重点源执法监测 | 崇义章源钨业股份有限公司淘锡坑钨矿 | 总排口 | 化学需氧量 | 2022-07-12 | 0.85 | 100 | mg/L | 否
2022年7月重点源执法监测 | 崇义章源钨业股份有限公司淘锡坑钨矿 | 总排口 | 总锌 | 2022-07-12 | 0.00653 | 2.0 | mg/L | 否
2022年7月重点源执法监测 | 崇义章源钨业股份有限公司淘锡坑钨矿 | 总排口 | pH值 | 2022-07-12 | 7.5 | 9 | 无量纲 | 否
2022年7月重点源执法监测 | 崇义章源钨业股份有限公司淘锡坑钨矿 | 总排口 | 悬浮物 | 2022-07-12 | 9 | 70 | mg/L | 否
2022年7月重点源执法监测 | 崇义章源钨业股份有限公司淘锡坑钨矿 | 总排口 | 总铜 | 2022-07-12 | 0.00138 | 0.5 | mg/L | 否
2022年7月重点源执法监测 | 崇义章源钨业股份有限公司淘锡坑钨矿 | 总排口 | 五日生化需氧量 | 2022-07-12 | 0.9 | 20 | mg/L | 否
2022年7月重点源执法监测 | 崇义章源钨业股份有限公司淘锡坑钨矿 | 总排口 | 动植物油 | 2022-07-12 | <0.06 | 10 | mg/L | 否
2022年7月重点源执法监测 | 信丰温氏畜牧有限公司阳光种猪场 | 废水总排放口(DW001) | 氨氮（NH3-N） | 2022-06-30 | 8.81 | 80 | mg/L | 否
2022年7月重点源执法监测 | 信丰温氏畜牧有限公司阳光种猪场 | 废水总排放口(DW001) | 总磷（以P计） | 2022-06-30 | 1.65 | 8.0 | mg/L | 否
2022年7月重点源执法监测 | 信丰温氏畜牧有限公司阳光种猪场 | 废水总排放口(DW001) | 悬浮物 | 2022-06-30 | 6 | 200 | mg/L | 否
2022年7月重点源执法监测 | 信丰温氏畜牧有限公司阳光种猪场 | 废水总排放口(DW001) | 粪大肠菌群数 | 2022-06-30 | 667 | 1000 | 个/100ml | 否
2022年7月重点源执法监测 | 信丰温氏畜牧有限公司阳光种猪场 | 废水总排放口(DW001) | 蛔虫卵 | 2022-06-30 | <5 | 2 | 个/L | 否
2022年7月重点源执法监测 | 信丰温氏畜牧有限公司阳光种猪场 | 废水总排放口(DW001) | 五日生化需氧量 | 2022-06-30 | 4.1 | 150 | mg/L | 否
2022年7月重点源执法监测 | 信丰温氏畜牧有限公司阳光种猪场 | 废水总排放口(DW001) | 化学需氧量 | 2022-06-30 | 23 | 400 | mg/L | 否
2022年7月重点源执法监测 | 赣州湛海新材料科技有限公司 | 厂区综合生产废水排放口002(DW002) | 化学需氧量 | 2022-07-01 | 19 | 70 | mg/L | 否
2022年7月重点源执法监测 | 赣州湛海新材料科技有限公司 | 厂区综合生产废水排放口002(DW002) | 总锌 | 2022-07-01 | 0.0364 | 1.0 | mg/L | 否
2022年7月重点源执法监测 | 赣州湛海新材料科技有限公司 | 厂区综合生产废水排放口002(DW002) | 石油类 | 2022-07-01 | <0.06 | 4 | mg/L | 否
2022年7月重点源执法监测 | 赣州湛海新材料科技有限公司 | 厂区综合生产废水排放口002(DW002) | 氨氮（NH3-N） | 2022-07-01 | 2.33 | 15 | mg/L | 否
2022年7月重点源执法监测 | 赣州湛海新材料科技有限公司 | 厂区综合生产废水排放口002(DW002) | pH值 | 2022-07-01 | 7.9 | 9 | 无量纲 | 否
2022年7月重点源执法监测 | 赣州湛海新材料科技有限公司 | 厂区综合生产废水排放口002(DW002) | 总磷（以P计） | 2022-07-01 | 0.45 | 1 | mg/L | 否
2022年7月重点源执法监测 | 赣州湛海新材料科技有限公司 | 厂区综合生产废水排放口002(DW002) | 总氮（以N计） | 2022-07-01 | 9.02 | 30 | mg/L | 否
2022年7月重点源执法监测 | 赣州湛海新材料科技有限公司 | 厂区综合生产废水排放口002(DW002) | 悬浮物 | 2022-07-01 | 6 | 50 | mg/L | 否
2022年7月重点源执法监测 | 赣州湛海新材料科技有限公司 | 厂区综合生产废水排放口002(DW002) | 氟化物 | 2022-07-01 | 0.592 | 8 | mg/L | 否
2022年7月重点源执法监测 | 赣州湛海新材料科技有限公司 | 车间含重金属废水排放口003(DW003) | 总镉 | 2022-07-01 | <0.00005 | 0.05 | mg/L | 否
2022年7月重点源执法监测 | 赣州湛海新材料科技有限公司 | 车间含重金属废水排放口003(DW003) | 总铬 | 2022-07-01 | 0.00204 | 0.8 | mg/L | 否
2022年7月重点源执法监测 | 赣州湛海新材料科技有限公司 | 车间含重金属废水排放口003(DW003) | 六价铬 | 2022-07-01 | <0.004 | 0.1 | mg/L | 否
2022年7月重点源执法监测 | 赣州湛海新材料科技有限公司 | 车间含重金属废水排放口003(DW003) | 总砷 | 2022-07-01 | 0.0029 | 0.1 | mg/L | 否
2022年7月重点源执法监测 | 赣州湛海新材料科技有限公司 | 车间含重金属废水排放口003(DW003) | 总铅 | 2022-07-01 | 0.00526 | 0.2 | mg/L | 否
2022年7月重点源执法监测 | 江西朱美美现代农业研发中心有限公司 | 污水排放口001 | 氨氮（NH3-N） | 2022-06-29 | 30.7 | 80 | mg/L | 否
2022年7月重点源执法监测 | 江西朱美美现代农业研发中心有限公司 | 污水排放口001 | 五日生化需氧量 | 2022-06-29 | 15.2 | 150 | mg/L | 否
2022年7月重点源执法监测 | 江西朱美美现代农业研发中心有限公司 | 污水排放口001 | 悬浮物 | 2022-06-29 | 6 | 200 | mg/L | 否
2022年7月重点源执法监测 | 江西朱美美现代农业研发中心有限公司 | 污水排放口001 | 蛔虫卵 | 2022-06-29 | <5 | 2.0 | 个/L | 否
2022年7月重点源执法监测 | 江西朱美美现代农业研发中心有限公司 | 污水排放口001 | 化学需氧量 | 2022-06-29 | 73 | 400 | mg/L | 否
2022年7月重点源执法监测 | 江西朱美美现代农业研发中心有限公司 | 污水排放口001 | 总磷（以P计） | 2022-06-29 | 4.52 | 8.0 | mg/L | 否
2022年7月重点源执法监测 | 江西朱美美现代农业研发中心有限公司 | 污水排放口001 | 粪大肠菌群数 | 2022-06-29 | <20 | 1000 | 个/100ml | 否
2022年7月重点源执法监测 | 江西洪城水业环保有限公司上犹县分公司 | 总排口 | 总氮（以N计） | 2022-07-06 | 4.78 | 20 | mg/L | 否
2022年7月重点源执法监测 | 江西洪城水业环保有限公司上犹县分公司 | 总排口 | 阴离子表面活性剂 | 2022-07-06 | <0.04 | 1 | mg/L | 否
2022年7月重点源执法监测 | 江西洪城水业环保有限公司上犹县分公司 | 总排口 | 总铅 | 2022-07-06 | 0.00020 | 0.1 | mg/L | 否
2022年7月重点源执法监测 | 江西洪城水业环保有限公司上犹县分公司 | 总排口 | 总汞 | 2022-07-06 | <0.00006 | 0.001 | mg/L | 否
2022年7月重点源执法监测 | 江西洪城水业环保有限公司上犹县分公司 | 总排口 | 色度 | 2022-07-06 | <2 | 30 | 倍 | 否
2022年7月重点源执法监测 | 江西洪城水业环保有限公司上犹县分公司 | 总排口 | 化学需氧量 | 2022-07-06 | 7 | 60 | mg/L | 否
2022年7月重点源执法监测 | 江西洪城水业环保有限公司上犹县分公司 | 总排口 | 氨氮（NH3-N） | 2022-07-06 | 0.22 | 8;15 | mg/L | 否
2022年7月重点源执法监测 | 江西洪城水业环保有限公司上犹县分公司 | 总排口 | 总磷（以P计） | 2022-07-06 | 0.11 | 1 | mg/L | 否
2022年7月重点源执法监测 | 江西洪城水业环保有限公司上犹县分公司 | 总排口 | 烷基汞 | 2022-07-06 | <0.00001 | 0 | mg/L | 否
2022年7月重点源执法监测 | 江西洪城水业环保有限公司上犹县分公司 | 总排口 | 动植物油 | 2022-07-06 | <0.06 | 3 | mg/L | 否
2022年7月重点源执法监测 | 江西洪城水业环保有限公司上犹县分公司 | 总排口 | 五日生化需氧量 | 2022-07-06 | 1.1 | 20 | mg/L | 否
2022年7月重点源执法监测 | 江西洪城水业环保有限公司上犹县分公司 | 总排口 | 悬浮物 | 2022-07-06 | 4 | 20 | mg/L | 否
2022年7月重点源执法监测 | 江西洪城水业环保有限公司上犹县分公司 | 总排口 | 总铬 | 2022-07-06 | 0.00150 | 0.1 | mg/L | 否
2022年7月重点源执法监测 | 江西洪城水业环保有限公司上犹县分公司 | 总排口 | 六价铬 | 2022-07-06 | <0.004 | 0.05 | mg/L | 否
2022年7月重点源执法监测 | 江西洪城水业环保有限公司上犹县分公司 | 总排口 | pH值 | 2022-07-06 | 7.0 | 9 | 无量纲 | 否
2022年7月重点源执法监测 | 江西洪城水业环保有限公司上犹县分公司 | 总排口 | 总镉 | 2022-07-06 | 0.00010 | 0.01 | mg/L | 否
2022年7月重点源执法监测 | 江西洪城水业环保有限公司上犹县分公司 | 总排口 | 石油类 | 2022-07-06 | <0.06 | 3 | mg/L | 否
2022年7月重点源执法监测 | 江西洪城水业环保有限公司上犹县分公司 | 总排口 | 粪大肠菌群数 | 2022-07-06 | <20 | 10000 | 个/L | 否
2022年7月重点源执法监测 | 江西洪城水业环保有限公司上犹县分公司 | 总排口 | 总砷 | 2022-07-06 | 0.00188 | 0.1 | mg/L | 否
2022年7月重点源执法监测 | 赣州白塔金属材料有限公司 | 厂区总排放口001(DW001) | pH值 | 2022-07-06 | 7.9 | 9 | 无量纲 | 否
2022年7月重点源执法监测 | 赣州白塔金属材料有限公司 | 厂区总排放口001(DW001) | 悬浮物 | 2022-07-06 | 4 | 100 | mg/L | 否
2022年7月重点源执法监测 | 赣州白塔金属材料有限公司 | 厂区总排放口001(DW001) | 氨氮（NH3-N） | 2022-07-06 | 0.36 | 40 | mg/L | 否
2022年7月重点源执法监测 | 赣州白塔金属材料有限公司 | 厂区总排放口001(DW001) | 化学需氧量 | 2022-07-06 | 68 | 200 | mg/L | 否
2022年7月重点源执法监测 | 赣州白塔金属材料有限公司 | 车间处理设施排放口002(DW002) | 总锡 | 2022-07-06 | 0.0625 | 2 | mg/L | 否
2022年7月重点源执法监测 | 江西润民农业生物科技发展有限公司 | 废水总排口(DW001) | 氨氮（NH3-N） | 2022-07-13 | 0.08 | 5 | mg/L | 否
2022年7月重点源执法监测 | 江西润民农业生物科技发展有限公司 | 废水总排口(DW001) | 粪大肠菌群数 | 2022-07-13 | <20 | 1000 | 个/L | 否
2022年7月重点源执法监测 | 江西润民农业生物科技发展有限公司 | 废水总排口(DW001) | 动植物油 | 2022-07-13 | <0.06 | 1 | mg/L | 否
2022年7月重点源执法监测 | 江西润民农业生物科技发展有限公司 | 废水总排口(DW001) | 化学需氧量 | 2022-07-13 | 6 | 50 | mg/L | 否
2022年7月重点源执法监测 | 江西润民农业生物科技发展有限公司 | 废水总排口(DW001) | 蛔虫卵 | 2022-07-13 | <0.5 | 2 | 个/L | 否
2022年7月重点源执法监测 | 江西润民农业生物科技发展有限公司 | 废水总排口(DW001) | 五日生化需氧量 | 2022-07-13 | 1.2 | 10 | mg/L | 否
2022年7月重点源执法监测 | 江西润民农业生物科技发展有限公司 | 废水总排口(DW001) | 悬浮物 | 2022-07-13 | 4 | 10 | mg/L | 否
2022年7月重点源执法监测 | 江西润民农业生物科技发展有限公司 | 废水总排口(DW001) | 总磷（以P计） | 2022-07-13 | 0.02 | 0.5 | mg/L | 否
2022年7月重点源执法监测 | 江西润民农业生物科技发展有限公司 | 废水总排口(DW001) | 总氮（以N计） | 2022-07-13 | 0.47 | 15 | mg/L | 否
2022年7月重点源执法监测 | 江西洪城水业环保有限公司全南金龙分公司 | 总排口(DW001) | 粪大肠菌群数 | 2022-06-28 | <20 | 10000 | 个/L | 否
2022年7月重点源执法监测 | 江西洪城水业环保有限公司全南金龙分公司 | 总排口(DW001) | 总铅 | 2022-06-28 | 0.0003 | 0.1 | mg/L | 否
2022年7月重点源执法监测 | 江西洪城水业环保有限公司全南金龙分公司 | 总排口(DW001) | 色度 | 2022-06-28 | 2 | 30 | 倍 | 否
2022年7月重点源执法监测 | 江西洪城水业环保有限公司全南金龙分公司 | 总排口(DW001) | 动植物油 | 2022-06-28 | <0.06 | 3 | mg/L | 否
2022年7月重点源执法监测 | 江西洪城水业环保有限公司全南金龙分公司 | 总排口(DW001) | 总磷（以P计） | 2022-06-28 | 0.35 | 1 | mg/L | 否
2022年7月重点源执法监测 | 江西洪城水业环保有限公司全南金龙分公司 | 总排口(DW001) | 六价铬 | 2022-06-28 | <0.004 | 0.05 | mg/L | 否
2022年7月重点源执法监测 | 江西洪城水业环保有限公司全南金龙分公司 | 总排口(DW001) | 五日生化需氧量 | 2022-06-28 | 1.6 | 20 | mg/L | 否
2022年7月重点源执法监测 | 江西洪城水业环保有限公司全南金龙分公司 | 总排口(DW001) | 总汞 | 2022-06-28 | <0.00006 | 0.001 | mg/L | 否
2022年7月重点源执法监测 | 江西洪城水业环保有限公司全南金龙分公司 | 总排口(DW001) | 阴离子表面活性剂 | 2022-06-28 | <0.04 | 1 | mg/L | 否
2022年7月重点源执法监测 | 江西洪城水业环保有限公司全南金龙分公司 | 总排口(DW001) | 总氮（以N计） | 2022-06-28 | 3.40 | 20 | mg/L | 否
2022年7月重点源执法监测 | 江西洪城水业环保有限公司全南金龙分公司 | 总排口(DW001) | 石油类 | 2022-06-28 | <0.06 | 3 | mg/L | 否
2022年7月重点源执法监测 | 江西洪城水业环保有限公司全南金龙分公司 | 总排口(DW001) | 总砷 | 2022-06-28 | 0.00130 | 0.1 | mg/L | 否
2022年7月重点源执法监测 | 江西洪城水业环保有限公司全南金龙分公司 | 总排口(DW001) | pH值 | 2022-06-28 | 7.3 | 9 | 无量纲 | 否
2022年7月重点源执法监测 | 江西洪城水业环保有限公司全南金龙分公司 | 总排口(DW001) | 总铬 | 2022-06-28 | 0.00098 | 0.1 | mg/L | 否
2022年7月重点源执法监测 | 江西洪城水业环保有限公司全南金龙分公司 | 总排口(DW001) | 烷基汞 | 2022-06-28 | <0.00001 | 0.01 | mg/L | 否
2022年7月重点源执法监测 | 江西洪城水业环保有限公司全南金龙分公司 | 总排口(DW001) | 氨氮（NH3-N） | 2022-06-28 | 0.09 | 8;15 | mg/L | 否
2022年7月重点源执法监测 | 江西洪城水业环保有限公司全南金龙分公司 | 总排口(DW001) | 总镉 | 2022-06-28 | <0.00005 | 0.01 | mg/L | 否
2022年7月重点源执法监测 | 江西洪城水业环保有限公司全南金龙分公司 | 总排口(DW001) | 悬浮物 | 2022-06-28 | 8 | 20 | mg/L | 否
2022年7月重点源执法监测 | 江西洪城水业环保有限公司全南金龙分公司 | 总排口(DW001) | 化学需氧量 | 2022-06-28 | 9 | 60 | mg/L | 否
2022年7月重点源执法监测 | 江西洪城水业环保有限公司崇义分公司 | 出口 | 总镉 | 2022-07-11 | <0.00005 | 0.01 | mg/L | 否
2022年7月重点源执法监测 | 江西洪城水业环保有限公司崇义分公司 | 出口 | 石油类 | 2022-07-11 | <0.06 | 1 | mg/L | 否
2022年7月重点源执法监测 | 江西洪城水业环保有限公司崇义分公司 | 出口 | 动植物油 | 2022-07-11 | <0.06 | 1 | mg/L | 否
2022年7月重点源执法监测 | 江西洪城水业环保有限公司崇义分公司 | 出口 | 氨氮（NH3-N） | 2022-07-11 | 0.84 | 5;8 | mg/L | 否
2022年7月重点源执法监测 | 江西洪城水业环保有限公司崇义分公司 | 出口 | 总汞 | 2022-07-11 | <0.00006 | 0.001 | mg/L | 否
2022年7月重点源执法监测 | 江西洪城水业环保有限公司崇义分公司 | 出口 | 化学需氧量 | 2022-07-11 | 6 | 50 | mg/L | 否
2022年7月重点源执法监测 | 江西洪城水业环保有限公司崇义分公司 | 出口 | 色度 | 2022-07-11 | <2 | 30 | 倍 | 否
2022年7月重点源执法监测 | 江西洪城水业环保有限公司崇义分公司 | 出口 | 烷基汞 | 2022-07-11 | <0.00001 | 0 | mg/L | 否
2022年7月重点源执法监测 | 江西洪城水业环保有限公司崇义分公司 | 出口 | 六价铬 | 2022-07-11 | <0.004 | 0.05 | mg/L | 否
2022年7月重点源执法监测 | 江西洪城水业环保有限公司崇义分公司 | 出口 | 阴离子表面活性剂 | 2022-07-11 | <0.04 | 0.5 | mg/L | 否
2022年7月重点源执法监测 | 江西洪城水业环保有限公司崇义分公司 | 出口 | 总砷 | 2022-07-11 | 0.00246 | 0.1 | mg/L | 否
2022年7月重点源执法监测 | 江西洪城水业环保有限公司崇义分公司 | 出口 | 粪大肠菌群数 | 2022-07-11 | <20 | 1000 | 个/L | 否
2022年7月重点源执法监测 | 江西洪城水业环保有限公司崇义分公司 | 出口 | pH值 | 2022-07-11 | 7.5 | 9 | 无量纲 | 否
2022年7月重点源执法监测 | 江西洪城水业环保有限公司崇义分公司 | 出口 | 总铅 | 2022-07-11 | 0.00023 | 0.1 | mg/L | 否
2022年7月重点源执法监测 | 江西洪城水业环保有限公司崇义分公司 | 出口 | 悬浮物 | 2022-07-11 | 5 | 10 | mg/L | 否
2022年7月重点源执法监测 | 江西洪城水业环保有限公司崇义分公司 | 出口 | 总铬 | 2022-07-11 | <0.00011 | 0.1 | mg/L | 否
2022年7月重点源执法监测 | 江西洪城水业环保有限公司崇义分公司 | 出口 | 总氮（以N计） | 2022-07-11 | 6.34 | 15 | mg/L | 否
2022年7月重点源执法监测 | 江西洪城水业环保有限公司崇义分公司 | 出口 | 总磷（以P计） | 2022-07-11 | 0.02 | 0.5 | mg/L | 否
2022年7月重点源执法监测 | 江西洪城水业环保有限公司崇义分公司 | 出口 | 五日生化需氧量 | 2022-07-11 | 0.7 | 10 | mg/L | 否
2022年7月重点源执法监测 | 赣州奥润吉新材料有限公司 | 生产废水总排口002(DW002) | 五日生化需氧量 | 2022-07-06 | 3.1 | 300 | mg/L | 否
2022年7月重点源执法监测 | 赣州奥润吉新材料有限公司 | 生产废水总排口002(DW002) | 硫化物 | 2022-07-06 | <0.003 | 1.0 | mg/L | 否
2022年7月重点源执法监测 | 赣州奥润吉新材料有限公司 | 生产废水总排口002(DW002) | 化学需氧量 | 2022-07-06 | 18 | 500 | mg/L | 否
2022年7月重点源执法监测 | 赣州奥润吉新材料有限公司 | 生产废水总排口002(DW002) | 氨氮（NH3-N） | 2022-07-06 | 0.05 | 50 | mg/L | 否
2022年7月重点源执法监测 | 赣州奥润吉新材料有限公司 | 生产废水总排口002(DW002) | 悬浮物 | 2022-07-06 | 5 | 400 | mg/L | 否
2022年7月重点源执法监测 | 赣州奥润吉新材料有限公司 | 生产废水总排口002(DW002) | 氟化物 | 2022-07-06 | 0.008 | 6 | mg/L | 否
2022年7月重点源执法监测 | 赣州奥润吉新材料有限公司 | 生产废水总排口002(DW002) | pH值 | 2022-07-06 | 8.1 | 9 | 无量纲 | 否
2022年7月重点源执法监测 | 赣州奥润吉新材料有限公司 | 生产废水总排口002(DW002) | 总锌 | 2022-07-06 | 0.00544 | 1 | mg/L | 否
2022年7月重点源执法监测 | 赣州奥润吉新材料有限公司 | 生产废水总排口002(DW002) | 总氮（以N计） | 2022-07-06 | 0.27 | 70 | mg/L | 否
2022年7月重点源执法监测 | 赣州奥润吉新材料有限公司 | 生产废水总排口002(DW002) | 总磷（以P计） | 2022-07-06 | 0.04 | 5 | mg/L | 否
2022年7月重点源执法监测 | 赣州奥润吉新材料有限公司 | 生产废水总排口002(DW002) | 总铜 | 2022-07-06 | 0.00210 | 0.5 | mg/L | 否
2022年7月重点源执法监测 | 赣州奥润吉新材料有限公司 | 生产废水总排口002(DW002) | 石油类 | 2022-07-06 | <0.06 | 20 | mg/L | 否
2022年7月重点源执法监测 | 江西威信工业有限公司 | 废水总排口(DW001) | pH值 | 2022-06-29 | 7.8 | 9 | 无量纲 | 否
2022年7月重点源执法监测 | 江西威信工业有限公司 | 废水总排口(DW001) | 色度 | 2022-06-29 | <2 | 80 | 倍 | 否
2022年7月重点源执法监测 | 江西威信工业有限公司 | 废水总排口(DW001) | 悬浮物 | 2022-06-29 | 6 | 100 | mg/L | 否
2022年7月重点源执法监测 | 江西威信工业有限公司 | 废水总排口(DW001) | 总氮（以N计） | 2022-06-29 | 8.58 | 30 | mg/L | 否
2022年7月重点源执法监测 | 江西威信工业有限公司 | 废水总排口(DW001) | 苯胺类 | 2022-06-29 | 0.32 | 1.0 | mg/L | 否
2022年7月重点源执法监测 | 江西威信工业有限公司 | 废水总排口(DW001) | 氨氮（NH3-N） | 2022-06-29 | 1.65 | 20 | mg/L | 否
2022年7月重点源执法监测 | 江西威信工业有限公司 | 废水总排口(DW001) | 五日生化需氧量 | 2022-06-29 | 4.3 | 50 | mg/L | 否
2022年7月重点源执法监测 | 江西威信工业有限公司 | 废水总排口(DW001) | 总磷（以P计） | 2022-06-29 | 0.01 | 1.5 | mg/L | 否
2022年7月重点源执法监测 | 江西威信工业有限公司 | 废水总排口(DW001) | 硫化物 | 2022-06-29 | <0.003 | 0.5 | mg/L | 否
2022年7月重点源执法监测 | 江西威信工业有限公司 | 废水总排口(DW001) | 化学需氧量 | 2022-06-29 | 21 | 200 | mg/L | 否
2022年7月重点源执法监测 | 江西威信工业有限公司 | 废水总排口(DW001) | 二氧化氯 | 2022-06-29 | 0.058 | 0.5 | mg/L | 否
2022年7月重点源执法监测 | 信丰温氏畜牧有限公司古陂种猪场 | 废水总排放口(DW001) | 悬浮物 | 2022-07-06 | 6 | 200 | mg/L | 否
2022年7月重点源执法监测 | 信丰温氏畜牧有限公司古陂种猪场 | 废水总排放口(DW001) | 氨氮（NH3-N） | 2022-07-06 | 3.79 | 80 | mg/L | 否
2022年7月重点源执法监测 | 信丰温氏畜牧有限公司古陂种猪场 | 废水总排放口(DW001) | 总磷（以P计） | 2022-07-06 | 1.30 | 8.0 | mg/L | 否
2022年7月重点源执法监测 | 信丰温氏畜牧有限公司古陂种猪场 | 废水总排放口(DW001) | 化学需氧量 | 2022-07-06 | 28 | 400 | mg/L | 否
2022年7月重点源执法监测 | 信丰温氏畜牧有限公司古陂种猪场 | 废水总排放口(DW001) | 蛔虫卵 | 2022-07-06 | <0.5 | 2.0 | 个/L | 否
2022年7月重点源执法监测 | 信丰温氏畜牧有限公司古陂种猪场 | 废水总排放口(DW001) | 粪大肠菌群数 | 2022-07-06 | 630 | 1000 | 个/100ml | 否
2022年7月重点源执法监测 | 信丰温氏畜牧有限公司古陂种猪场 | 废水总排放口(DW001) | 五日生化需氧量 | 2022-07-06 | 4.4 | 150 | mg/L | 否
2022年7月重点源执法监测 | 寻乌玉禾田环境管理有限公司澄江镇汶口村 | 综合废水排放口002(DW002) | 色度 | 2022-06-28 | <2 | 40 | 倍 | 否
2022年7月重点源执法监测 | 寻乌玉禾田环境管理有限公司澄江镇汶口村 | 综合废水排放口002(DW002) | 总磷（以P计） | 2022-06-28 | 0.01 | 3 | mg/L | 否
2022年7月重点源执法监测 | 寻乌玉禾田环境管理有限公司澄江镇汶口村 | 综合废水排放口002(DW002) | 氨氮（NH3-N） | 2022-06-28 | 8.62 | 25 | mg/L | 否
2022年7月重点源执法监测 | 寻乌玉禾田环境管理有限公司澄江镇汶口村 | 综合废水排放口002(DW002) | 粪大肠菌群数 | 2022-06-28 | <20 | 10000 | 个/L | 否
2022年7月重点源执法监测 | 寻乌玉禾田环境管理有限公司澄江镇汶口村 | 综合废水排放口002(DW002) | 六价铬 | 2022-06-28 | <0.004 | 0.05 | mg/L | 否
2022年7月重点源执法监测 | 寻乌玉禾田环境管理有限公司澄江镇汶口村 | 综合废水排放口002(DW002) | 五日生化需氧量 | 2022-06-28 | 5.0 | 30 | mg/L | 否
2022年7月重点源执法监测 | 寻乌玉禾田环境管理有限公司澄江镇汶口村 | 综合废水排放口002(DW002) | 总汞 | 2022-06-28 | <0.00006 | 0.001 | mg/L | 否
2022年7月重点源执法监测 | 寻乌玉禾田环境管理有限公司澄江镇汶口村 | 综合废水排放口002(DW002) | 总镉 | 2022-06-28 | <0.00005 | 0.01 | mg/L | 否
2022年7月重点源执法监测 | 寻乌玉禾田环境管理有限公司澄江镇汶口村 | 综合废水排放口002(DW002) | 总铬 | 2022-06-28 | <0.00011 | 0.1 | mg/L | 否
2022年7月重点源执法监测 | 寻乌玉禾田环境管理有限公司澄江镇汶口村 | 综合废水排放口002(DW002) | 化学需氧量 | 2022-06-28 | 26 | 100 | mg/L | 否
2022年7月重点源执法监测 | 寻乌玉禾田环境管理有限公司澄江镇汶口村 | 综合废水排放口002(DW002) | 悬浮物 | 2022-06-28 | 5 | 30 | mg/L | 否
2022年7月重点源执法监测 | 寻乌玉禾田环境管理有限公司澄江镇汶口村 | 综合废水排放口002(DW002) | 总氮（以N计） | 2022-06-28 | 38.8 | 40 | mg/L | 否
2022年7月重点源执法监测 | 寻乌玉禾田环境管理有限公司澄江镇汶口村 | 综合废水排放口002(DW002) | 总砷 | 2022-06-28 | 0.00021 | 0.1 | mg/L | 否
2022年7月重点源执法监测 | 寻乌玉禾田环境管理有限公司澄江镇汶口村 | 综合废水排放口002(DW002) | 总铅 | 2022-06-28 | 0.00040 | 0.1 | mg/L | 否
2022年7月重点源执法监测 | 瀚蓝工业服务（赣州）有限公司 | 物化车间(DW001) | 总砷 | 2022-07-06 | 0.00058 | 0.5 | mg/L | 否
2022年7月重点源执法监测 | 瀚蓝工业服务（赣州）有限公司 | 物化车间(DW001) | 总汞 | 2022-07-06 | <0.00006 | 0.05 | mg/L | 否
2022年7月重点源执法监测 | 瀚蓝工业服务（赣州）有限公司 | 物化车间(DW001) | 总铅 | 2022-07-06 | 0.00030 | 1.0 | mg/L | 否
2022年7月重点源执法监测 | 瀚蓝工业服务（赣州）有限公司 | 物化车间(DW001) | 总铬 | 2022-07-06 | 0.00044 | 1.5 | mg/L | 否
2022年7月重点源执法监测 | 瀚蓝工业服务（赣州）有限公司 | 物化车间(DW001) | 总镉 | 2022-07-06 | 0.00069 | 0.1 | mg/L | 否
2022年7月重点源执法监测 | 瀚蓝工业服务（赣州）有限公司 | 总排口 | 砷 | 2022-07-06 | 0.00058 | 0.05 | mg/L | 否
2022年7月重点源执法监测 | 瀚蓝工业服务（赣州）有限公司 | 总排口 | 汞 | 2022-07-06 | <0.00006 | 0.0001 | mg/L | 否
2022年7月重点源执法监测 | 瀚蓝工业服务（赣州）有限公司 | 总排口 | 铅 | 2022-07-06 | 0.00015 | 0.05 | mg/L | 否
2022年7月重点源执法监测 | 瀚蓝工业服务（赣州）有限公司 | 总排口 | 镉 | 2022-07-06 | 0.00056 | 0.005 | mg/L | 否
2022年7月重点源执法监测 | 瀚蓝工业服务（赣州）有限公司 | 总排口 | 六价铬 | 2022-07-06 | <0.004 | 0.05 | mg/L | 否
2022年7月重点源执法监测 | 会昌县市容环境卫生管理所 | 污水处理设施排放口001 | 总汞 | 2022-07-13 | <0.00006 | 0.001 | mg/L | 否
2022年7月重点源执法监测 | 会昌县市容环境卫生管理所 | 污水处理设施排放口001 | 总镉 | 2022-07-13 | <0.00005 | 0.01 | mg/L | 否
2022年7月重点源执法监测 | 会昌县市容环境卫生管理所 | 污水处理设施排放口001 | 悬浮物 | 2022-07-13 | 6 | 30 | mg/L | 否
2022年7月重点源执法监测 | 会昌县市容环境卫生管理所 | 污水处理设施排放口001 | 总铅 | 2022-07-13 | <0.00009 | 0.1 | mg/L | 否
2022年7月重点源执法监测 | 会昌县市容环境卫生管理所 | 污水处理设施排放口001 | 化学需氧量 | 2022-07-13 | 31 | 100 | mg/L | 否
2022年7月重点源执法监测 | 会昌县市容环境卫生管理所 | 污水处理设施排放口001 | 总砷 | 2022-07-13 | <0.00012 | 0.1 | mg/L | 否
2022年7月重点源执法监测 | 会昌县市容环境卫生管理所 | 污水处理设施排放口001 | 粪大肠菌群数 | 2022-07-13 | <20 | 10000 | 个/L | 否
2022年7月重点源执法监测 | 会昌县市容环境卫生管理所 | 污水处理设施排放口001 | 总氮（以N计） | 2022-07-13 | 35.3 | 40 | mg/L | 否
2022年7月重点源执法监测 | 会昌县市容环境卫生管理所 | 污水处理设施排放口001 | 总磷（以P计） | 2022-07-13 | <0.01 | 3 | mg/L | 否
2022年7月重点源执法监测 | 会昌县市容环境卫生管理所 | 污水处理设施排放口001 | 六价铬 | 2022-07-13 | <0.004 | 0.05 | mg/L | 否
2022年7月重点源执法监测 | 会昌县市容环境卫生管理所 | 污水处理设施排放口001 | 五日生化需氧量 | 2022-07-13 | 5.2 | 30 | mg/L | 否
2022年7月重点源执法监测 | 会昌县市容环境卫生管理所 | 污水处理设施排放口001 | 色度 | 2022-07-13 | <2 | 40 | 倍 | 否
2022年7月重点源执法监测 | 会昌县市容环境卫生管理所 | 污水处理设施排放口001 | 总铬 | 2022-07-13 | 0.00018 | 0.1 | mg/L | 否
2022年7月重点源执法监测 | 会昌县市容环境卫生管理所 | 污水处理设施排放口001 | 氨氮（NH3-N） | 2022-07-13 | 16 | 25 | mg/L | 否
2022年7月重点源执法监测 | 赣州弘昇科技有限公司 | 总排口(DW001) | 总锌 | 2022-06-28 | <0.00067 | 1.5 | mg/L | 否
2022年7月重点源执法监测 | 赣州弘昇科技有限公司 | 总排口(DW001) | 氟化物 | 2022-06-28 | 3.78 | 10 | mg/L | 否
2022年7月重点源执法监测 | 赣州弘昇科技有限公司 | 总排口(DW001) | pH值 | 2022-06-28 | 8.1 | 9 | 无量纲 | 否
2022年7月重点源执法监测 | 赣州弘昇科技有限公司 | 总排口(DW001) | 石油类 | 2022-06-28 | <0.06 | 5 | mg/L | 否
2022年7月重点源执法监测 | 赣州弘昇科技有限公司 | 总排口(DW001) | 总氮（以N计） | 2022-06-28 | 2.36 | 70 | mg/L | 否
2022年7月重点源执法监测 | 赣州弘昇科技有限公司 | 总排口(DW001) | 悬浮物 | 2022-06-28 | 6 | 100 | mg/L | 否
2022年7月重点源执法监测 | 赣州弘昇科技有限公司 | 总排口(DW001) | 化学需氧量 | 2022-06-28 | <30 | 100 | mg/L | 否
2022年7月重点源执法监测 | 赣州弘昇科技有限公司 | 总排口(DW001) | 总磷（以P计） | 2022-06-28 | 0.06 | 5 | mg/L | 否
2022年7月重点源执法监测 | 赣州弘昇科技有限公司 | 总排口(DW001) | 氨氮（NH3-N） | 2022-06-28 | 0.97 | 50 | mg/L | 否
2022年7月重点源执法监测 | 赣州弘昇科技有限公司 | 车间排口(DW002) | 总铬 | 2022-06-28 | 0.00062 | 0.8 | mg/L | 否
2022年7月重点源执法监测 | 赣州弘昇科技有限公司 | 车间排口(DW002) | 总砷 | 2022-06-28 | <0.00012 | 0.1 | mg/L | 否
2022年7月重点源执法监测 | 赣州弘昇科技有限公司 | 车间排口(DW002) | 六价铬 | 2022-06-28 | <0.04 | 0.1 | mg/L | 否
2022年7月重点源执法监测 | 赣州弘昇科技有限公司 | 车间排口(DW002) | 总镉 | 2022-06-28 | 0.00355 | 0.05 | mg/L | 否
2022年7月重点源执法监测 | 赣州弘昇科技有限公司 | 车间排口(DW002) | 总铅 | 2022-06-28 | 0.0321 | 0.2 | mg/L | 否
2022年7月重点源执法监测 | 赣州稀金环境有限责任公司 | 标准排放口001(DW001) | 总氮（以N计） | 2022-07-06 | 1.61 | 15 | mg/L | 否
2022年7月重点源执法监测 | 赣州稀金环境有限责任公司 | 标准排放口001(DW001) | 化学需氧量 | 2022-07-06 | 24 | 50 | mg/L | 否
2022年7月重点源执法监测 | 赣州稀金环境有限责任公司 | 标准排放口001(DW001) | 色度 | 2022-07-06 | 4 | 30 | 倍 | 否
2022年7月重点源执法监测 | 赣州稀金环境有限责任公司 | 标准排放口001(DW001) | 六价铬 | 2022-07-06 | <0.004 | 0.05 | mg/L | 否
2022年7月重点源执法监测 | 赣州稀金环境有限责任公司 | 标准排放口001(DW001) | 悬浮物 | 2022-07-06 | 6 | 10 | mg/L | 否
2022年7月重点源执法监测 | 赣州稀金环境有限责任公司 | 标准排放口001(DW001) | 总铬 | 2022-07-06 | 0.00018 | 0.1 | mg/L | 否
2022年7月重点源执法监测 | 赣州稀金环境有限责任公司 | 标准排放口001(DW001) | 总镉 | 2022-07-06 | <0.00005 | 0.01 | mg/L | 否
2022年7月重点源执法监测 | 赣州稀金环境有限责任公司 | 标准排放口001(DW001) | 总铅 | 2022-07-06 | <0.00009 | 0.1 | mg/L | 否
2022年7月重点源执法监测 | 赣州稀金环境有限责任公司 | 标准排放口001(DW001) | 五日生化需氧量 | 2022-07-06 | 3.6 | 10 | mg/L | 否
2022年7月重点源执法监测 | 赣州稀金环境有限责任公司 | 标准排放口001(DW001) | pH值 | 2022-07-06 | 7.6 | 9 | 无量纲 | 否
2022年7月重点源执法监测 | 赣州稀金环境有限责任公司 | 标准排放口001(DW001) | 总砷 | 2022-07-06 | 0.0104 | 0.1 | mg/L | 否
2022年7月重点源执法监测 | 赣州稀金环境有限责任公司 | 标准排放口001(DW001) | 阴离子表面活性剂 | 2022-07-06 | 0.04 | 0.5 | mg/L | 否
2022年7月重点源执法监测 | 赣州稀金环境有限责任公司 | 标准排放口001(DW001) | 总磷（以P计） | 2022-07-06 | 0.15 | 0.5 | mg/L | 否
2022年7月重点源执法监测 | 赣州稀金环境有限责任公司 | 标准排放口001(DW001) | 石油类 | 2022-07-06 | <0.06 | 1 | mg/L | 否
2022年7月重点源执法监测 | 赣州稀金环境有限责任公司 | 标准排放口001(DW001) | 烷基汞 | 2022-07-06 | <0.00001 | 0 | mg/L | 否
2022年7月重点源执法监测 | 赣州稀金环境有限责任公司 | 标准排放口001(DW001) | 总汞 | 2022-07-06 | <0.00006 | 0.001 | mg/L | 否
2022年7月重点源执法监测 | 赣州稀金环境有限责任公司 | 标准排放口001(DW001) | 粪大肠菌群数 | 2022-07-06 | 910 | 1000 | 个/L | 否
2022年7月重点源执法监测 | 赣州稀金环境有限责任公司 | 标准排放口001(DW001) | 氨氮（NH3-N） | 2022-07-06 | 0.21 | 5 | mg/L | 否
2022年7月重点源执法监测 | 赣州稀金环境有限责任公司 | 标准排放口001(DW001) | 动植物油 | 2022-07-06 | <0.06 | 1 | mg/L | 否
2022年7月重点源执法监测 | 兴国泽溪牧业有限公司 | 废水总排口(DW001) | 五日生化需氧量 | 2022-07-08 | 2.7 | 150 | mg/L | 否
2022年7月重点源执法监测 | 兴国泽溪牧业有限公司 | 废水总排口(DW001) | 蛔虫卵 | 2022-07-08 | <0.5 | 2 | 个/L | 否
2022年7月重点源执法监测 | 兴国泽溪牧业有限公司 | 废水总排口(DW001) | 总磷（以P计） | 2022-07-08 | 0.34 | 8 | mg/L | 否
2022年7月重点源执法监测 | 兴国泽溪牧业有限公司 | 废水总排口(DW001) | 化学需氧量 | 2022-07-08 | 15 | 400 | mg/L | 否
2022年7月重点源执法监测 | 兴国泽溪牧业有限公司 | 废水总排口(DW001) | 粪大肠菌群数 | 2022-07-08 | 12 | 1000 | 个/100ml | 否
2022年7月重点源执法监测 | 兴国泽溪牧业有限公司 | 废水总排口(DW001) | 悬浮物 | 2022-07-08 | 6 | 200 | mg/L | 否
2022年7月重点源执法监测 | 兴国泽溪牧业有限公司 | 废水总排口(DW001) | 氨氮（NH3-N） | 2022-07-08 | 8.85 | 80 | mg/L | 否
2022年7月重点源执法监测 | 崇义章源钨业股份有限公司新安子钨锡矿 | 总排口 | 石油类 | 2022-07-11 | <0.06 | 5 | mg/L | 否
2022年7月重点源执法监测 | 崇义章源钨业股份有限公司新安子钨锡矿 | 总排口 | 总氮（以N计） | 2022-07-11 | 4.60 | 15 | mg/L | 否
2022年7月重点源执法监测 | 崇义章源钨业股份有限公司新安子钨锡矿 | 总排口 | 总锑 | 2022-07-11 | 0.00078 | 0.3 | mg/L | 否
2022年7月重点源执法监测 | 崇义章源钨业股份有限公司新安子钨锡矿 | 总排口 | 氨氮（NH3-N） | 2022-07-11 | 0.32 | 15 | mg/L | 否
2022年7月重点源执法监测 | 崇义章源钨业股份有限公司新安子钨锡矿 | 总排口 | 化学需氧量 | 2022-07-11 | 5 | 100 | mg/L | 否
2022年7月重点源执法监测 | 崇义章源钨业股份有限公司新安子钨锡矿 | 总排口 | 总锌 | 2022-07-11 | 0.00151 | 2.0 | mg/L | 否
2022年7月重点源执法监测 | 崇义章源钨业股份有限公司新安子钨锡矿 | 总排口 | pH值 | 2022-07-11 | 8.1 | 9 | 无量纲 | 否
2022年7月重点源执法监测 | 崇义章源钨业股份有限公司新安子钨锡矿 | 总排口 | 悬浮物 | 2022-07-11 | 4 | 70 | mg/L | 否
2022年7月重点源执法监测 | 崇义章源钨业股份有限公司新安子钨锡矿 | 总排口 | 总铜 | 2022-07-11 | 0.00070 | 0.5 | mg/L | 否
2022年7月重点源执法监测 | 崇义章源钨业股份有限公司新安子钨锡矿 | 总排口 | 总磷（以P计） | 2022-07-11 | 0.02 | 1.0 | mg/L | 否
2022年7月重点源执法监测 | 崇义章源钨业股份有限公司新安子钨锡矿 | 总排口 | 五日生化需氧量 | 2022-07-11 | 0.6 | 20 | mg/L | 否
2022年7月重点源执法监测 | 崇义章源钨业股份有限公司新安子钨锡矿 | 总排口 | 总锡 | 2022-07-11 | <0.00008 | 2.0 | mg/L | 否
2022年7月重点源执法监测 | 崇义章源钨业股份有限公司新安子钨锡矿 | 总排口 | 动植物油 | 2022-07-11 | <0.06 | 10 | mg/L | 否
2022年7月重点源执法监测 | 崇义章源钨业股份有限公司 | 总排口 | 五日生化需氧量 | 2022-07-08 | 7.6 | 20 | mg/L | 否
2022年7月重点源执法监测 | 崇义章源钨业股份有限公司 | 总排口 | 石油类 | 2022-07-08 | <0.06 | 5 | mg/L | 否
2022年7月重点源执法监测 | 崇义章源钨业股份有限公司 | 总排口 | 氟化物 | 2022-07-08 | 5.82 | 10 | mg/L | 否
2022年7月重点源执法监测 | 崇义章源钨业股份有限公司 | 总排口 | 氨氮（NH3-N） | 2022-07-08 | 7.74 | 15 | mg/L | 否
2022年7月重点源执法监测 | 崇义章源钨业股份有限公司 | 总排口 | 化学需氧量 | 2022-07-08 | 40 | 100 | mg/L | 否
2022年7月重点源执法监测 | 崇义章源钨业股份有限公司 | 总排口 | 总锌 | 2022-07-08 | 0.00838 | 2.0 | mg/L | 否
2022年7月重点源执法监测 | 崇义章源钨业股份有限公司 | 总排口 | pH值 | 2022-07-08 | 7.2 | 9 | 无量纲 | 否
2022年7月重点源执法监测 | 崇义章源钨业股份有限公司 | 总排口 | 悬浮物 | 2022-07-08 | 8 | 70 | mg/L | 否
2022年7月重点源执法监测 | 崇义章源钨业股份有限公司 | 总排口 | 磷酸盐（以P计） | 2022-07-08 | <0.1 | 0.5 | mg/L | 否
2022年7月重点源执法监测 | 寻乌玉禾田环境管理有限公司 | 综合排放口001(DW001) | 总铬 | 2022-06-28 | 0.00037 | 0.1 | mg/L | 否
2022年7月重点源执法监测 | 寻乌玉禾田环境管理有限公司 | 综合排放口001(DW001) | 粪大肠菌群数 | 2022-06-28 | <20 | 10000 | 个/L | 否
2022年7月重点源执法监测 | 寻乌玉禾田环境管理有限公司 | 综合排放口001(DW001) | 化学需氧量 | 2022-06-28 | 16 | 100 | mg/L | 否
2022年7月重点源执法监测 | 寻乌玉禾田环境管理有限公司 | 综合排放口001(DW001) | 悬浮物 | 2022-06-28 | 4 | 30 | mg/L | 否
2022年7月重点源执法监测 | 寻乌玉禾田环境管理有限公司 | 综合排放口001(DW001) | 总磷（以P计） | 2022-06-28 | 0.21 | 3 | mg/L | 否
2022年7月重点源执法监测 | 寻乌玉禾田环境管理有限公司 | 综合排放口001(DW001) | 总铅 | 2022-06-28 | 0.00016 | 0.1 | mg/L | 否
2022年7月重点源执法监测 | 寻乌玉禾田环境管理有限公司 | 综合排放口001(DW001) | 总汞 | 2022-06-28 | <0.00006 | 0.001 | mg/L | 否
2022年7月重点源执法监测 | 寻乌玉禾田环境管理有限公司 | 综合排放口001(DW001) | 五日生化需氧量 | 2022-06-28 | 2.9 | 30 | mg/L | 否
2022年7月重点源执法监测 | 寻乌玉禾田环境管理有限公司 | 综合排放口001(DW001) | 总镉 | 2022-06-28 | <0.00005 | 0.01 | mg/L | 否
2022年7月重点源执法监测 | 寻乌玉禾田环境管理有限公司 | 综合排放口001(DW001) | 色度 | 2022-06-28 | <2 | 40 | 倍 | 否
2022年7月重点源执法监测 | 寻乌玉禾田环境管理有限公司 | 综合排放口001(DW001) | pH值 | 2022-06-28 | 7.2 | 9 | 无量纲 | 否
2022年7月重点源执法监测 | 寻乌玉禾田环境管理有限公司 | 综合排放口001(DW001) | 总氮（以N计） | 2022-06-28 | 3.34 | 40 | mg/L | 否
2022年7月重点源执法监测 | 寻乌玉禾田环境管理有限公司 | 综合排放口001(DW001) | 六价铬 | 2022-06-28 | <0.004 | 0.05 | mg/L | 否
2022年7月重点源执法监测 | 寻乌玉禾田环境管理有限公司 | 综合排放口001(DW001) | 氨氮（NH3-N） | 2022-06-28 | <0.03 | 25 | mg/L | 否
2022年7月重点源执法监测 | 寻乌玉禾田环境管理有限公司 | 综合排放口001(DW001) | 总砷 | 2022-06-28 | 0.0123 | 0.1 | mg/L | 否