## 废气排放
任务名称 | 企业名称 | 名录类别 | 行业类别 | 执行标准名称 | 执行标准条目名称 | 监测点 | 监测项目 | 监测日期 | 实测浓度 | 折算浓度 | 上限 | 下限 | 单位 | 是否超标 | 是否有评价限值
2023年11月重点污染源执法监测 | 江西九二盐业有限责任公司 | 大气环境 | 热电联产 | 火电厂大气污染物排放标准(GB13223-2011) | （表1）火力发电锅炉及燃汽轮机组大气污染物排放浓度限值,烟囱或烟道,燃煤锅炉,全部,通用 | 锅炉排放口 | 汞及其化合物 | 2023-11-09 | 0.000109 | 0.000109 | 0.03 |  | mg/m3 | 否 | 是
2023年11月重点污染源执法监测 | 江西九二盐业有限责任公司 | 大气环境 | 热电联产 | 火电厂大气污染物排放标准(GB13223-2011) | （表1）火力发电锅炉及燃汽轮机组大气污染物排放浓度限值,烟囱或烟道,燃煤锅炉,现有锅炉 | 锅炉排放口 | 二氧化硫 | 2023-11-09 | 6 | 6 | 200 |  | mg/m3 | 否 | 是
2023年11月重点污染源执法监测 | 江西九二盐业有限责任公司 | 大气环境 | 热电联产 | 火电厂大气污染物排放标准(GB13223-2011) | （表1）火力发电锅炉及燃汽轮机组大气污染物排放浓度限值,烟囱或烟道,燃煤锅炉,全部,通用 | 锅炉排放口 | 烟尘 | 2023-11-09 | <20 | <20 | 30 |  | mg/m3 | 否 | 是
2023年11月重点污染源执法监测 | 江西九二盐业有限责任公司 | 大气环境 | 热电联产 | 火电厂大气污染物排放标准(GB13223-2011) | （表1）火力发电锅炉及燃汽轮机组大气污染物排放浓度限值,烟囱或烟道,燃煤锅炉,全部,采用W型火焰炉膛的发电锅炉，现有循环流化床火力发电锅炉以及2003年12月31日前建成或通过建设项目环境影响报告书审批的火力发电锅炉 | 锅炉排放口 | 氮氧化物 | 2023-11-09 | 18 | 18 | 200 |  | mg/m3 | 否 | 是
2023年11月重点污染源执法监测 | 江西九二盐业有限责任公司 | 大气环境 | 热电联产 | 火电厂大气污染物排放标准(GB13223-2011) | （表1）火力发电锅炉及燃汽轮机组大气污染物排放浓度限值,烟囱排放口,燃煤锅炉，以油、气体为燃料的锅炉或燃汽轮机组 | 锅炉排放口 | 林格曼黑度 | 2023-11-09 | <1 | <1 | 1 |  | 级 | 否 | 是
2023年11月重点污染源执法监测 | 会昌锦顺达锡业有限公司 | 大气环境,土壤污染监管 | 锡冶炼 | 锡、锑、汞工业污染物排放标准(GB30770-2014) | （表4、表5）现有和新建企业大气污染物排放浓度限值,车间或生产设施排气筒,锡冶炼,全部 | 有组织电炉废气排口 | 砷及其化合物 | 2023-11-10 | <0.0009 | <0.0009 | 0.5 |  | mg/m3 | 否 | 是
2023年11月重点污染源执法监测 | 会昌锦顺达锡业有限公司 | 大气环境,土壤污染监管 | 锡冶炼 | 锡、锑、汞工业污染物排放标准(GB30770-2014) | （表4、表5）现有和新建企业大气污染物排放浓度限值,车间或生产设施排气筒,锡冶炼,全部 | 有组织电炉废气排口 | 镉及其化合物 | 2023-11-10 | <0.0008 | <0.0008 | 0.05 |  | mg/m3 | 否 | 是
2023年11月重点污染源执法监测 | 会昌锦顺达锡业有限公司 | 大气环境,土壤污染监管 | 锡冶炼 | 锡、锑、汞工业污染物排放标准(GB30770-2014) | （表4、表5）现有和新建企业大气污染物排放浓度限值,车间或生产设施排气筒,锡冶炼,全部 | 有组织电炉废气排口 | 二氧化硫 | 2023-11-10 | <3 | <3 | 400 |  | mg/m3 | 否 | 是
2023年11月重点污染源执法监测 | 会昌锦顺达锡业有限公司 | 大气环境,土壤污染监管 | 锡冶炼 | 锡、锑、汞工业污染物排放标准(GB30770-2014) | （表4、表5）现有和新建企业大气污染物排放浓度限值,车间或生产设施排气筒,锡冶炼,全部 | 有组织电炉废气排口 | 氟化物 | 2023-11-10 | 0.36 | 0.36 | 3 |  | mg/m3 | 否 | 是
2023年11月重点污染源执法监测 | 会昌锦顺达锡业有限公司 | 大气环境,土壤污染监管 | 锡冶炼 | 锡、锑、汞工业污染物排放标准(GB30770-2014) | （表4、表5）现有和新建企业大气污染物排放浓度限值,车间或生产设施排气筒,锡冶炼,全部 | 有组织电炉废气排口 | 颗粒物 | 2023-11-10 | <20 | <20 | 30 |  | mg/m3 | 否 | 是
2023年11月重点污染源执法监测 | 会昌锦顺达锡业有限公司 | 大气环境,土壤污染监管 | 锡冶炼 | 锡、锑、汞工业污染物排放标准(GB30770-2014) | （表4、表5）现有和新建企业大气污染物排放浓度限值,车间或生产设施排气筒,锡冶炼,全部 | 有组织电炉废气排口 | 氮氧化物 | 2023-11-10 | 3 | 3 | 200 |  | mg/m3 | 否 | 是
2023年11月重点污染源执法监测 | 会昌锦顺达锡业有限公司 | 大气环境,土壤污染监管 | 锡冶炼 | 锡、锑、汞工业污染物排放标准(GB30770-2014) | （表4、表5）现有和新建企业大气污染物排放浓度限值,车间或生产设施排气筒,锡冶炼,全部 | 有组织电炉废气排口 | 铅及其化合物 | 2023-11-10 | <0.002 | <0.002 | 2 |  | mg/m3 | 否 | 是
2023年11月重点污染源执法监测 | 会昌锦顺达锡业有限公司 | 大气环境,土壤污染监管 | 锡冶炼 | 锡、锑、汞工业污染物排放标准(GB30770-2014) | （表4、表5）现有和新建企业大气污染物排放浓度限值,车间或生产设施排气筒,锡冶炼,全部 | 有组织电炉废气排口 | 锡及其化合物 | 2023-11-10 | <0.002 | <0.002 | 4 |  | mg/m3 | 否 | 是
2023年11月重点污染源执法监测 | 会昌锦顺达锡业有限公司 | 大气环境,土壤污染监管 | 锡冶炼 | 锡、锑、汞工业污染物排放标准(GB30770-2014) | （表4、表5）现有和新建企业大气污染物排放浓度限值,车间或生产设施排气筒,锡冶炼,全部 | 有组织电炉废气排口 | 锑及其化合物 | 2023-11-10 | 0.00344 | 0.00344 | 1 |  | mg/m3 | 否 | 是
2023年11月重点污染源执法监测 | 会昌锦顺达锡业有限公司 | 大气环境,土壤污染监管 | 锡冶炼 | 锡、锑、汞工业污染物排放标准(GB30770-2014) | （表4、表5）现有和新建企业大气污染物排放浓度限值,车间或生产设施排气筒,锑冶炼,全部 | 有组织电炉废气排口 | 汞及其化合物 | 2023-11-10 | 0.000116 | 0.000116 | 0.01 |  | mg/m3 | 否 | 是
2023年11月重点污染源执法监测 | 宁都县赣锋锂业有限公司 | 大气环境 | 无机盐制造 | 无机化学工业污染物排放标准(GB31573-2015) | （表3）大气污染排放限值,硫化合物及硫酸盐工业,涉钡、锶重金属无机化合物工业 | 废气总排口 | 硫酸雾 | 2023-11-06 | 0.61 | 0.61 | 20 |  | mg/m3 | 否 | 是
2023年11月重点污染源执法监测 | 宁都县赣锋锂业有限公司 | 大气环境 | 无机盐制造 | 无机化学工业污染物排放标准(GB31573-2015) | （表3）大气污染排放限值,所有 | 废气总排口 | 二氧化硫 | 2023-11-06 | 6 | 6 | 100 |  | mg/m3 | 否 | 是
2023年11月重点污染源执法监测 | 宁都县赣锋锂业有限公司 | 大气环境 | 无机盐制造 | 无机化学工业污染物排放标准(GB31573-2015) | （表3）大气污染排放限值,所有 | 废气总排口 | 氮氧化物 | 2023-11-06 | 86 | 86 | 200 |  | mg/m3 | 否 | 是
2023年11月重点污染源执法监测 | 宁都县赣锋锂业有限公司 | 大气环境 | 无机盐制造 | 无机化学工业污染物排放标准(GB31573-2015) | （表3）大气污染排放限值,无机氟化合物工业 | 废气总排口 | 氟化物 | 2023-11-06 | 0.23 | 0.23 | 6 |  | mg/m3 | 否 | 是
2023年11月重点污染源执法监测 | 宁都县赣锋锂业有限公司 | 大气环境 | 无机盐制造 | 无机化学工业污染物排放标准(GB31573-2015) | （表3）大气污染排放限值,所有 | 废气总排口 | 颗粒物 | 2023-11-06 | <20 | <20 | 30 |  | mg/m3 | 否 | 是
2023年11月重点污染源执法监测 | 江西省凯鑫化工科技有限公司 | 大气环境,土壤污染监管 | 无机酸制造 | 硫酸工业污染物排放标准(GB26132-2010) | （表4、表5）现有和新建企业大气污染物排放浓度限值 | 制酸尾气排放口001(DA001) | 硫酸雾 | 2023-11-09 | 0.27 | 0.27 | 30 |  | mg/m3 | 否 | 是
2023年11月重点污染源执法监测 | 江西省凯鑫化工科技有限公司 | 大气环境,土壤污染监管 | 无机酸制造 | 硫酸工业污染物排放标准(GB26132-2010) | （表4、表5）现有和新建企业大气污染物排放浓度限值 | 制酸尾气排放口001(DA001) | 二氧化硫 | 2023-11-09 | 28.3 | 28.3 | 400 |  | mg/m3 | 否 | 是
2023年11月重点污染源执法监测 | 江西省凯鑫化工科技有限公司 | 大气环境,土壤污染监管 | 无机酸制造 | 硫酸工业污染物排放标准(GB26132-2010) | （表4、表5）现有和新建企业大气污染物排放浓度限值 | 制酸尾气排放口001(DA001) | 颗粒物 | 2023-11-09 | <20 | <20 | 50 |  | mg/m3 | 否 | 是
2023年11月重点污染源执法监测 | 江西和润宇电源科技有限公司 | 大气环境 | 铅蓄电池制造 | 电池工业污染物排放标准(GB30484-2013) | （表4）现有企业大气污染物排放限值,铅蓄电池直接排放限值 | 制粉废气处理设施监测点1#(003) | 铅及其化合物 | 2023-11-13 | 0.284 | 0.284 | 0.5 |  | mg/m3 | 否 | 是
2023年11月重点污染源执法监测 | 江西和润宇电源科技有限公司 | 大气环境 | 铅蓄电池制造 | 电池工业污染物排放标准(GB30484-2013) | （表4）现有企业大气污染物排放限值,铅蓄电池直接排放限值 | 组装工序废气处理设施监测点1#(007) | 铅及其化合物 | 2023-11-13 | 0.149 | 0.149 | 0.5 |  | mg/m3 | 否 | 是
2023年11月重点污染源执法监测 | 江西和润宇电源科技有限公司 | 大气环境 | 铅蓄电池制造 | 电池工业污染物排放标准(GB30484-2013) | （表4）现有企业大气污染物排放限值,铅蓄电池直接排放限值 | 铸带废气处理设施监测点(001) | 铅及其化合物 | 2023-11-13 | 0.0991 | 0.0991 | 0.5 |  | mg/m3 | 否 | 是
2023年11月重点污染源执法监测 | 江西和润宇电源科技有限公司 | 大气环境 | 铅蓄电池制造 | 电池工业污染物排放标准(GB30484-2013) | （表4）现有企业大气污染物排放限值,铅蓄电池直接排放限值 | 包片工序废气处理设施监测点1#(005) | 铅及其化合物 | 2023-11-13 | 0.100 | 0.100 | 0.5 |  | mg/m3 | 否 | 是
2023年11月重点污染源执法监测 | 会昌县小山锡业有限责任公司 | 大气环境 | 锡冶炼 | 锡、锑、汞工业污染物排放标准(GB30770-2014) | （表4、表5）现有和新建企业大气污染物排放浓度限值,车间或生产设施排气筒,锡冶炼,全部 | 废气排放口001(DA001) | 氮氧化物 | 2023-11-13 | 6 | 6 | 200 |  | mg/m3 | 否 | 是
2023年11月重点污染源执法监测 | 会昌县小山锡业有限责任公司 | 大气环境 | 锡冶炼 | 锡、锑、汞工业污染物排放标准(GB30770-2014) | （表4、表5）现有和新建企业大气污染物排放浓度限值,车间或生产设施排气筒,锡冶炼,全部 | 废气排放口001(DA001) | 氟化物 | 2023-11-13 | 0.38 | 0.38 | 3 |  | mg/m3 | 否 | 是
2023年11月重点污染源执法监测 | 会昌县小山锡业有限责任公司 | 大气环境 | 锡冶炼 | 锡、锑、汞工业污染物排放标准(GB30770-2014) | （表4、表5）现有和新建企业大气污染物排放浓度限值,车间或生产设施排气筒,锡冶炼,全部 | 废气排放口001(DA001) | 锑及其化合物 | 2023-11-13 | <0.0008 | <0.0008 | 1 |  | mg/m3 | 否 | 是
2023年11月重点污染源执法监测 | 会昌县小山锡业有限责任公司 | 大气环境 | 锡冶炼 | 锡、锑、汞工业污染物排放标准(GB30770-2014) | （表4、表5）现有和新建企业大气污染物排放浓度限值,车间或生产设施排气筒,锡冶炼,全部 | 废气排放口001(DA001) | 砷及其化合物 | 2023-11-13 | <0.0009 | <0.0009 | 0.5 |  | mg/m3 | 否 | 是
2023年11月重点污染源执法监测 | 会昌县小山锡业有限责任公司 | 大气环境 | 锡冶炼 | 锡、锑、汞工业污染物排放标准(GB30770-2014) | （表4、表5）现有和新建企业大气污染物排放浓度限值,车间或生产设施排气筒,锡冶炼,全部 | 废气排放口001(DA001) | 二氧化硫 | 2023-11-13 | <3 | <3 | 400 |  | mg/m3 | 否 | 是
2023年11月重点污染源执法监测 | 会昌县小山锡业有限责任公司 | 大气环境 | 锡冶炼 | 锡、锑、汞工业污染物排放标准(GB30770-2014) | （表4、表5）现有和新建企业大气污染物排放浓度限值,车间或生产设施排气筒,锡冶炼,全部 | 废气排放口001(DA001) | 锡及其化合物 | 2023-11-13 | 0.00765 | 0.00765 | 4 |  | mg/m3 | 否 | 是
2023年11月重点污染源执法监测 | 会昌县小山锡业有限责任公司 | 大气环境 | 锡冶炼 | 锡、锑、汞工业污染物排放标准(GB30770-2014) | （表4、表5）现有和新建企业大气污染物排放浓度限值,车间或生产设施排气筒,锡冶炼,全部 | 废气排放口001(DA001) | 铅及其化合物 | 2023-11-13 | 0.00528 | 0.00528 | 2 |  | mg/m3 | 否 | 是
2023年11月重点污染源执法监测 | 会昌县小山锡业有限责任公司 | 大气环境 | 锡冶炼 | 锡、锑、汞工业污染物排放标准(GB30770-2014) | （表4、表5）现有和新建企业大气污染物排放浓度限值,车间或生产设施排气筒,锡冶炼,全部 | 废气排放口001(DA001) | 汞及其化合物 | 2023-11-13 | 0.0000250 | 0.0000250 | 0.01 |  | mg/m3 | 否 | 是
2023年11月重点污染源执法监测 | 会昌县小山锡业有限责任公司 | 大气环境 | 锡冶炼 | 锡、锑、汞工业污染物排放标准(GB30770-2014) | （表4、表5）现有和新建企业大气污染物排放浓度限值,车间或生产设施排气筒,锡冶炼,全部 | 废气排放口001(DA001) | 镉及其化合物 | 2023-11-13 | <0.0008 | <0.0008 | 0.05 |  | mg/m3 | 否 | 是
2023年11月重点污染源执法监测 | 会昌县小山锡业有限责任公司 | 大气环境 | 锡冶炼 | 锡、锑、汞工业污染物排放标准(GB30770-2014) | （表4、表5）现有和新建企业大气污染物排放浓度限值,车间或生产设施排气筒,锡冶炼,全部 | 废气排放口001(DA001) | 颗粒物 | 2023-11-13 | <20 | <20 | 30 |  | mg/m3 | 否 | 是
2023年11月重点污染源执法监测 | 会昌红狮环保科技有限公司 | 环境风险管控 | 水泥制造 | 水泥工业大气污染物排放标准(GB4915-2013) | （表1）现有与新建企业大气污染物排放限值,水泥制造,破碎机、磨机、包装机及其他通风生产设备 | 旋窑窑尾(DA001) | 颗粒物 | 2023-11-06 | 3.7 | 3.7 | 20 |  | mg/m3 | 否 | 是
2023年11月重点污染源执法监测 | 会昌红狮环保科技有限公司 | 环境风险管控 | 水泥制造 | 恶臭污染物排放标准(GB14554-93) | （表2）恶臭污染物排放标准值,排气筒高度15m | 旋窑窑尾(DA001) | 硫化氢 | 2023-11-06 | 0.000721 | 0.000721 | 0.33 |  | kg/h | 否 | 是
2023年11月重点污染源执法监测 | 会昌红狮环保科技有限公司 | 环境风险管控 | 水泥制造 | 恶臭污染物排放标准(GB14554-93) | （表2）恶臭污染物排放标准值,排气筒高度15m | 旋窑窑尾(DA001) | 氨 | 2023-11-06 | 0.575 | 0.575 | 4.9 |  | kg/h | 否 | 是
2023年11月重点污染源执法监测 | 大余县东宏锡制品有限公司 | 土壤污染监管,环境风险管控 | 有色金属冶炼和压延加工业 | 危险废物焚烧污染控制标准(GB 18484—2020) | 表 3 危险废物焚烧设施烟气污染物排放浓度限值,1 小时均值 | 废气监测点1(DA001) | 颗粒物 | 2023-11-08 | 5.1 | 11.1 | 30 |  | mg/m3 | 否 | 是
2023年11月重点污染源执法监测 | 大余县东宏锡制品有限公司 | 土壤污染监管,环境风险管控 | 有色金属冶炼和压延加工业 | 危险废物焚烧污染控制标准(GB 18484—2020) | 表 3 危险废物焚烧设施烟气污染物排放浓度限值,1 小时均值 | 废气监测点1(DA001) | 氮氧化物 | 2023-11-08 | 11 | 23 | 300 |  | mg/m3 | 否 | 是
2023年11月重点污染源执法监测 | 大余县东宏锡制品有限公司 | 土壤污染监管,环境风险管控 | 有色金属冶炼和压延加工业 | 危险废物焚烧污染控制标准(GB 18484—2020) | 表 3 危险废物焚烧设施烟气污染物排放浓度限值,1 小时均值 | 废气监测点1(DA001) | 二氧化硫 | 2023-11-08 | 3 | 7 | 100 |  | mg/m3 | 否 | 是
2023年11月重点污染源执法监测 | 江西石磊氟化学有限公司 | 大气环境,土壤污染监管 | 无机酸制造 | 无机化学工业污染物排放标准(GB31573-2015) | （表3）大气污染排放限值,无机氟化合物工业 | 废气总排口(DA001) | 氟化物 | 2023-11-08 | 0.37 | 0.37 | 6 |  | mg/m3 | 否 | 是
2023年11月重点污染源执法监测 | 江西石磊氟化学有限公司 | 大气环境,土壤污染监管 | 无机酸制造 | 无机化学工业污染物排放标准(GB31573-2015) | （表3）大气污染排放限值,所有 | 废气总排口(DA001) | 颗粒物 | 2023-11-08 | <20 | <20 | 30 |  | mg/m3 | 否 | 是
2023年11月重点污染源执法监测 | 江西于都南方万年青水泥有限公司 | 大气环境 | 水泥制造 | 水泥工业大气污染物排放标准(GB4915-2013) | （表1）现有与新建企业大气污染物排放限值,水泥制造,水泥窑及窑尾余热利用系统 | 旋窑窑尾布袋除尘器出口(DA001) | 颗粒物 | 2023-11-01 | 4.8 | 3.2 | 30 |  | mg/m3 | 否 | 是
2023年11月重点污染源执法监测 | 江西于都南方万年青水泥有限公司 | 大气环境 | 水泥制造 | 水泥工业大气污染物排放标准(GB4915-2013) | （表1）现有与新建企业大气污染物排放限值,水泥制造,水泥窑及窑尾余热利用系统 | 旋窑窑尾布袋除尘器出口(DA001) | 氟化物 | 2023-11-01 | 0.35 | 0.23 | 5 |  | mg/m3 | 否 | 是
2023年11月重点污染源执法监测 | 江西于都南方万年青水泥有限公司 | 大气环境 | 水泥制造 | 水泥工业大气污染物排放标准(GB4915-2013) | （表1）现有与新建企业大气污染物排放限值,水泥制造,水泥窑及窑尾余热利用系统 | 旋窑窑尾布袋除尘器出口(DA001) | 氮氧化物 | 2023-11-01 | 343 | 226 | 400 |  | mg/m3 | 否 | 是
2023年11月重点污染源执法监测 | 江西于都南方万年青水泥有限公司 | 大气环境 | 水泥制造 | 水泥工业大气污染物排放标准(GB4915-2013) | （表1）现有与新建企业大气污染物排放限值,水泥制造,水泥窑及窑尾余热利用系统 | 旋窑窑尾布袋除尘器出口(DA001) | 氨 | 2023-11-01 | 6.19 | 4.06 | 10 |  | mg/m3 | 否 | 是
2023年11月重点污染源执法监测 | 江西于都南方万年青水泥有限公司 | 大气环境 | 水泥制造 | 水泥工业大气污染物排放标准(GB4915-2013) | （表1）现有与新建企业大气污染物排放限值,水泥制造,水泥窑及窑尾余热利用系统 | 旋窑窑尾布袋除尘器出口(DA001) | 二氧化硫 | 2023-11-01 | 19 | 13 | 200 |  | mg/m3 | 否 | 是
2023年11月重点污染源执法监测 | 江西于都南方万年青水泥有限公司 | 大气环境 | 水泥制造 | 水泥工业大气污染物排放标准(GB4915-2013) | （表1）现有与新建企业大气污染物排放限值,水泥制造,水泥窑及窑尾余热利用系统 | 旋窑窑尾布袋除尘器出口(DA001) | 汞及其化合物 | 2023-11-01 | 0.000045 | 0.000030 | 0.05 |  | mg/m3 | 否 | 是

## 废水排放
任务名称 | 企业名称 | 名录类别 | 行业类别 | 受纳水体 | 执行标准名称 | 执行标准条目名称 | 监测点 | 监测项目 | 监测日期 | 排放浓度 | 上限 | 下限 | 单位 | 是否超标 | 是否有评价限值
2023年11月重点污染源执法监测 | 赣州市豪鹏科技有限公司 | 水环境,环境风险管控 | 金属废料和碎屑加工处理 |  | 污水综合排放标准(GB8978-1996) | （表4）第二类污染物最高允许排放浓度（1998年1月1日后建的单位）,一切排污单位 ,三级标准 | 出口 | 总锌 | 2023-11-15 | 0.093 | 5.0 |  | mg/L | 否 | 是
2023年11月重点污染源执法监测 | 赣州市豪鹏科技有限公司 | 水环境,环境风险管控 | 金属废料和碎屑加工处理 |  | 污水综合排放标准(GB8978-1996) | （表1）第一类污染物最高允许排放浓度 | 出口 | 总镍 | 2023-11-15 | 0.02 | 1.0 |  | mg/L | 否 | 是
2023年11月重点污染源执法监测 | 赣州市豪鹏科技有限公司 | 水环境,环境风险管控 | 金属废料和碎屑加工处理 |  | 污水综合排放标准(GB8978-1996) | 表4第二类污染物最高允许排放浓度,三级标准 | 出口 | 氟化物 | 2023-11-15 | 0.927 | 20 |  | mg/L | 否 | 是
2023年11月重点污染源执法监测 | 赣州市豪鹏科技有限公司 | 水环境,环境风险管控 | 金属废料和碎屑加工处理 |  | 无机化学工业污染物排放标准(GB31573-2015) | （表1）水污染物排放限值,间接排放 | 出口 | 总锑 | 2023-11-15 | 0.23 | 0.3 |  | mg/L | 否 | 是
2023年11月重点污染源执法监测 | 赣州市豪鹏科技有限公司 | 水环境,环境风险管控 | 金属废料和碎屑加工处理 |  | 江西省地方标准《工业废水铊污染物排放标准》[地标][地标](DB36/1149——2019) | 工业废水铊污染物排放 | 出口 | 铊 | 2023-11-15 | 0.00004 | 0.005 |  | mg/L | 否 | 是
2023年11月重点污染源执法监测 | 赣州市豪鹏科技有限公司 | 水环境,环境风险管控 | 金属废料和碎屑加工处理 |  | 污水综合排放标准(GB8978-1996) | 表4第二类污染物最高允许排放浓度,三级标准 | 出口 | 石油类 | 2023-11-15 | <0.06 | 20 |  | mg/L | 否 | 是
2023年11月重点污染源执法监测 | 赣州市豪鹏科技有限公司 | 水环境,环境风险管控 | 金属废料和碎屑加工处理 |  | 污水综合排放标准(GB8978-1996) | 表4第二类污染物最高允许排放浓度,三级标准 | 出口 | pH值 | 2023-11-15 | 7.8 | 9 | 6 | 无量纲 | 否 | 是
2023年11月重点污染源执法监测 | 赣州市豪鹏科技有限公司 | 水环境,环境风险管控 | 金属废料和碎屑加工处理 |  | 污水综合排放标准(GB8978-1996) | 表4第二类污染物最高允许排放浓度,三级标准 | 出口 | 悬浮物 | 2023-11-15 | 10 | 400 |  | mg/L | 否 | 是
2023年11月重点污染源执法监测 | 赣州市豪鹏科技有限公司 | 水环境,环境风险管控 | 金属废料和碎屑加工处理 |  | 污水综合排放标准(GB8978-1996) | 表4第二类污染物最高允许排放浓度,三级标准 | 出口 | 总铜 | 2023-11-15 | <0.006 | 2.0 |  | mg/L | 否 | 是
2023年11月重点污染源执法监测 | 赣州市豪鹏科技有限公司 | 水环境,环境风险管控 | 金属废料和碎屑加工处理 |  | 污水综合排放标准(GB8978-1996) | （表4）第二类污染物最高允许排放浓度（1998年1月1日后建的单位）,城镇二级污水处理厂,三级标准 | 出口 | 五日生化需氧量（BOD5） | 2023-11-15 | 3.9 | 300 |  | mg/L | 否 | 是
2023年11月重点污染源执法监测 | 赣州市豪鹏科技有限公司 | 水环境,环境风险管控 | 金属废料和碎屑加工处理 |  | 污水综合排放标准(GB8978-1996) | （表2）第二类污染物最高允许排放浓度（1997年12月31日之前建的单位）,其他排污单位,三级标准 | 出口 | 总锰 | 2023-11-15 | 1.17 | 5.0 |  | mg/L | 否 | 是
2023年11月重点污染源执法监测 | 赣州市豪鹏科技有限公司 | 水环境,环境风险管控 | 金属废料和碎屑加工处理 |  | 污水综合排放标准(GB8978-1996) | （表4）第二类污染物最高允许排放浓度（1998年1月1日后建的单位）,其他排污单位,三级标准 | 出口 | 化学需氧量 | 2023-11-15 | 19 | 500 |  | mg/L | 否 | 是
2023年11月重点污染源执法监测 | 赣州加大农牧有限公司 | 水环境 | 猪的饲养 |  | 畜禽养殖业污染物排放标准(GB18596-2001) | （表5）集约化畜禽养殖业水污染物最高允许日均排放浓度 | 废水总排口001 | 悬浮物 | 2023-11-28 | 11 | 200 |  | mg/L | 否 | 是
2023年11月重点污染源执法监测 | 赣州加大农牧有限公司 | 水环境 | 猪的饲养 |  | 畜禽养殖业污染物排放标准(GB18596-2001) | （表5）集约化畜禽养殖业水污染物最高允许日均排放浓度 | 废水总排口001 | 氨氮 | 2023-11-28 | 0.970 | 80 |  | mg/L | 否 | 是
2023年11月重点污染源执法监测 | 赣州加大农牧有限公司 | 水环境 | 猪的饲养 |  | 畜禽养殖业污染物排放标准(GB18596-2001) | （表5）集约化畜禽养殖业水污染物最高允许日均排放浓度 | 废水总排口001 | 粪大肠菌群数 | 2023-11-28 | 2800 | 10000 |  | MPN/L | 否 | 是
2023年11月重点污染源执法监测 | 赣州加大农牧有限公司 | 水环境 | 猪的饲养 |  | 畜禽养殖业污染物排放标准(GB18596-2001) | （表5）集约化畜禽养殖业水污染物最高允许日均排放浓度 | 废水总排口001 | 五日生化需氧量（BOD5） | 2023-11-28 | 13.2 | 150 |  | mg/L | 否 | 是
2023年11月重点污染源执法监测 | 赣州加大农牧有限公司 | 水环境 | 猪的饲养 |  | 畜禽养殖业污染物排放标准(GB18596-2001) | （表5）集约化畜禽养殖业水污染物最高允许日均排放浓度 | 废水总排口001 | 总磷（以P计） | 2023-11-28 | 0.31 | 8.0 |  | mg/L | 否 | 是
2023年11月重点污染源执法监测 | 赣州加大农牧有限公司 | 水环境 | 猪的饲养 |  | 畜禽养殖业污染物排放标准(GB18596-2001) | （表5）集约化畜禽养殖业水污染物最高允许日均排放浓度 | 废水总排口001 | 化学需氧量 | 2023-11-28 | 62 | 400 |  | mg/L | 否 | 是
2023年11月重点污染源执法监测 | 赣州加大农牧有限公司 | 水环境 | 猪的饲养 |  | 畜禽养殖业污染物排放标准(GB18596-2001) | （表5）集约化畜禽养殖业水污染物最高允许日均排放浓度 | 废水总排口001 | 蛔虫卵 | 2023-11-28 | <5 | 2.0 |  | 个/L | 否 | 是
2023年11月重点污染源执法监测 | 赣州天和永磁材料有限公司 | 水环境 | 稀土金属冶炼 |  | 稀土工业污染物排放标准(GB26451-2011) | （表1、表2）现有和新建企业水污染物排放浓度限值及单位产品基准排水量,企业废水总排放口,间接排放 | 废水总排口001 | 总磷（以P计） | 2023-11-15 | 0.23 | 5 |  | mg/L | 否 | 是
2023年11月重点污染源执法监测 | 赣州天和永磁材料有限公司 | 水环境 | 稀土金属冶炼 |  | 稀土工业污染物排放标准(GB26451-2011) | （表1、表2）现有和新建企业水污染物排放浓度限值及单位产品基准排水量,企业废水总排放口,间接排放 | 废水总排口001 | 石油类 | 2023-11-15 | <0.06 | 5 |  | mg/L | 否 | 是
2023年11月重点污染源执法监测 | 赣州天和永磁材料有限公司 | 水环境 | 稀土金属冶炼 |  | 稀土工业污染物排放标准(GB26451-2011) | （表1、表2）现有和新建企业水污染物排放浓度限值及单位产品基准排水量,企业废水总排放口,间接排放 | 废水总排口001 | 化学需氧量 | 2023-11-15 | 40 | 100 |  | mg/L | 否 | 是
2023年11月重点污染源执法监测 | 赣州天和永磁材料有限公司 | 水环境 | 稀土金属冶炼 |  | 稀土工业污染物排放标准(GB26451-2011) | （表1、表2）现有和新建企业水污染物排放浓度限值及单位产品基准排水量,企业废水总排放口,间接排放 | 废水总排口001 | 总锌 | 2023-11-15 | 0.024 | 1.5 |  | mg/L | 否 | 是
2023年11月重点污染源执法监测 | 赣州天和永磁材料有限公司 | 水环境 | 稀土金属冶炼 |  | 稀土工业污染物排放标准(GB26451-2011) | （表1、表2）现有和新建企业水污染物排放浓度限值及单位产品基准排水量,企业废水总排放口,间接排放 | 废水总排口001 | 总氮（以N计） | 2023-11-15 | 2.21 | 70 |  | mg/L | 否 | 是
2023年11月重点污染源执法监测 | 赣州天和永磁材料有限公司 | 水环境 | 稀土金属冶炼 |  | 稀土工业污染物排放标准(GB26451-2011) | （表1、表2）现有和新建企业水污染物排放浓度限值及单位产品基准排水量,企业废水总排放口,间接排放 | 废水总排口001 | 氟化物 | 2023-11-15 | 1.85 | 10 |  | mg/L | 否 | 是
2023年11月重点污染源执法监测 | 赣州天和永磁材料有限公司 | 水环境 | 稀土金属冶炼 |  | 稀土工业污染物排放标准(GB26451-2011) | （表1、表2）现有和新建企业水污染物排放浓度限值及单位产品基准排水量,企业废水总排放口,间接排放 | 废水总排口001 | pH值 | 2023-11-15 | 7.8 | 9 | 6 | 无量纲 | 否 | 是
2023年11月重点污染源执法监测 | 赣州天和永磁材料有限公司 | 水环境 | 稀土金属冶炼 |  | 稀土工业污染物排放标准(GB26451-2011) | （表1、表2）现有和新建企业水污染物排放浓度限值及单位产品基准排水量,企业废水总排放口,间接排放 | 废水总排口001 | 氨氮（NH3-N） | 2023-11-15 | 0.617 | 50 |  | mg/L | 否 | 是
2023年11月重点污染源执法监测 | 赣州天和永磁材料有限公司 | 水环境 | 稀土金属冶炼 |  | 稀土工业污染物排放标准(GB26451-2011) | （表1、表2）现有和新建企业水污染物排放浓度限值及单位产品基准排水量,企业废水总排放口,间接排放 | 废水总排口001 | 悬浮物 | 2023-11-15 | 7 | 100 |  | mg/L | 否 | 是
2023年11月重点污染源执法监测 | 赣州天和永磁材料有限公司 | 水环境 | 稀土金属冶炼 |  | 稀土工业污染物排放标准(GB26451-2011) | （表1、表2）现有和新建企业水污染物排放浓度限值及单位产品基准排水量,车间或生产设施废水排放口 | 车间废水排口002 | 总铬 | 2023-11-15 | <0.03 | 0.8 |  | mg/L | 否 | 是
2023年11月重点污染源执法监测 | 赣州天和永磁材料有限公司 | 水环境 | 稀土金属冶炼 |  | 稀土工业污染物排放标准(GB26451-2011) | （表1、表2）现有和新建企业水污染物排放浓度限值及单位产品基准排水量,车间或生产设施废水排放口 | 车间废水排口002 | 总镉 | 2023-11-15 | <0.005 | 0.05 |  | mg/L | 否 | 是
2023年11月重点污染源执法监测 | 赣州天和永磁材料有限公司 | 水环境 | 稀土金属冶炼 |  | 无机化学工业污染物排放标准(GB31573-2015) | （表1）水污染物排放限值,间接排放 | 车间废水排口002 | 总锑 | 2023-11-15 | <0.06 | 0.3 |  | mg/L | 否 | 是
2023年11月重点污染源执法监测 | 赣州天和永磁材料有限公司 | 水环境 | 稀土金属冶炼 |  | 稀土工业污染物排放标准(GB26451-2011) | （表1、表2）现有和新建企业水污染物排放浓度限值及单位产品基准排水量,车间或生产设施废水排放口 | 车间废水排口002 | 六价铬 | 2023-11-15 | <0.004 | 0.1 |  | mg/L | 否 | 是
2023年11月重点污染源执法监测 | 赣州天和永磁材料有限公司 | 水环境 | 稀土金属冶炼 |  | 稀土工业污染物排放标准(GB26451-2011) | （表1、表2）现有和新建企业水污染物排放浓度限值及单位产品基准排水量,车间或生产设施废水排放口 | 车间废水排口002 | 总砷 | 2023-11-15 | 0.0018 | 0.1 |  | mg/L | 否 | 是
2023年11月重点污染源执法监测 | 赣州天和永磁材料有限公司 | 水环境 | 稀土金属冶炼 |  | 江西省地方标准《工业废水铊污染物排放标准》[地标][地标](DB36/1149——2019) | 工业废水铊污染物排放 | 车间废水排口002 | 铊 | 2023-11-15 | 0.00004 | 0.005 |  | mg/L | 否 | 是
2023年11月重点污染源执法监测 | 赣州天和永磁材料有限公司 | 水环境 | 稀土金属冶炼 |  | 稀土工业污染物排放标准(GB26451-2011) | （表1、表2）现有和新建企业水污染物排放浓度限值及单位产品基准排水量,车间或生产设施废水排放口 | 车间废水排口002 | 总铅 | 2023-11-15 | <0.07 | 0.2 |  | mg/L | 否 | 是
2023年11月重点污染源执法监测 | 崇义章源钨业股份有限公司 | 水环境,土壤污染监管 | 钨钼冶炼 |  | 污水综合排放标准(GB8978-1996) | （表4）第二类污染物最高允许排放浓度（1998年1月1日后建的单位）,城镇二级污水处理厂,一级标准 | 总排口 | 五日生化需氧量（BOD5） | 2023-11-17 | 13.2 | 20 |  | mg/L | 否 | 是
2023年11月重点污染源执法监测 | 崇义章源钨业股份有限公司 | 水环境,土壤污染监管 | 钨钼冶炼 |  | 污水综合排放标准(GB8978-1996) | （表4）第二类污染物最高允许排放浓度（1998年1月1日后建的单位）,一切排污单位 ,一级标准 | 总排口 | 石油类 | 2023-11-17 | <0.06 | 5 |  | mg/L | 否 | 是
2023年11月重点污染源执法监测 | 崇义章源钨业股份有限公司 | 水环境,土壤污染监管 | 钨钼冶炼 |  | 污水综合排放标准(GB8978-1996) | （表2）第二类污染物最高允许排放浓度（1997年12月31日之前建的单位）,其他排污单位,一级标准 | 总排口 | 氟化物 | 2023-11-17 | 2.29 | 10 |  | mg/L | 否 | 是
2023年11月重点污染源执法监测 | 崇义章源钨业股份有限公司 | 水环境,土壤污染监管 | 钨钼冶炼 |  | 污水综合排放标准(GB8978-1996) | （表2）第二类污染物最高允许排放浓度（1997年12月31日之前建的单位）,其他排污单位,一级标准 | 总排口 | 氨氮（NH3-N） | 2023-11-17 | 13.4 | 15 |  | mg/L | 否 | 是
2023年11月重点污染源执法监测 | 崇义章源钨业股份有限公司 | 水环境,土壤污染监管 | 钨钼冶炼 |  | 污水综合排放标准(GB8978-1996) | （表2）第二类污染物最高允许排放浓度（1997年12月31日之前建的单位）,其他排污单位,一级标准 | 总排口 | 化学需氧量 | 2023-11-17 | 63 | 100 |  | mg/L | 否 | 是
2023年11月重点污染源执法监测 | 崇义章源钨业股份有限公司 | 水环境,土壤污染监管 | 钨钼冶炼 |  | 污水综合排放标准(GB8978-1996) | （表2）第二类污染物最高允许排放浓度（1997年12月31日之前建的单位）,一切排污单位 ,一级标准 | 总排口 | 总锌 | 2023-11-17 | 0.034 | 2.0 |  | mg/L | 否 | 是
2023年11月重点污染源执法监测 | 崇义章源钨业股份有限公司 | 水环境,土壤污染监管 | 钨钼冶炼 |  | 污水综合排放标准(GB8978-1996) | （表2）第二类污染物最高允许排放浓度（1997年12月31日之前建的单位）,一切排污单位 ,一级标准 | 总排口 | pH值 | 2023-11-17 | 7.5 | 9 | 6 | 无量纲 | 否 | 是
2023年11月重点污染源执法监测 | 崇义章源钨业股份有限公司 | 水环境,土壤污染监管 | 钨钼冶炼 |  | 污水综合排放标准(GB8978-1996) | （表2）第二类污染物最高允许排放浓度（1997年12月31日之前建的单位）,采矿、选矿、选煤工业,一级标准 | 总排口 | 悬浮物 | 2023-11-17 | 7 | 70 |  | mg/L | 否 | 是
2023年11月重点污染源执法监测 | 崇义章源钨业股份有限公司 | 水环境,土壤污染监管 | 钨钼冶炼 |  | 污水综合排放标准(GB8978-1996) | （表4）第二类污染物最高允许排放浓度（1998年1月1日后建的单位）,一切排污单位 ,三级标准 | 总排口 | 磷酸盐（以P计） | 2023-11-17 | 0.03 | 0.5 |  | mg/L | 否 | 是
2023年11月重点污染源执法监测 | 赣州市鸿富新材料有限公司 | 水环境 | 稀土金属冶炼 |  | 稀土工业污染物排放标准(GB26451-2011) | （表1、表2）现有和新建企业水污染物排放浓度限值及单位产品基准排水量,车间或生产设施废水排放口 | 含重金属废水排放口002(DW002) | 总镉 | 2023-11-20 | <0.005 | 0.05 |  | mg/L | 否 | 是
2023年11月重点污染源执法监测 | 赣州市鸿富新材料有限公司 | 水环境 | 稀土金属冶炼 |  | 稀土工业污染物排放标准(GB26451-2011) | （表1、表2）现有和新建企业水污染物排放浓度限值及单位产品基准排水量,车间或生产设施废水排放口 | 含重金属废水排放口002(DW002) | 总铅 | 2023-11-20 | 0.15 | 0.2 |  | mg/L | 否 | 是
2023年11月重点污染源执法监测 | 赣州市鸿富新材料有限公司 | 水环境 | 稀土金属冶炼 |  | 稀土工业污染物排放标准(GB26451-2011) | （表1、表2）现有和新建企业水污染物排放浓度限值及单位产品基准排水量,车间或生产设施废水排放口 | 含重金属废水排放口002(DW002) | 总铬 | 2023-11-20 | <0.03 | 0.8 |  | mg/L | 否 | 是
2023年11月重点污染源执法监测 | 赣州市鸿富新材料有限公司 | 水环境 | 稀土金属冶炼 |  | 稀土工业污染物排放标准(GB26451-2011) | （表1、表2）现有和新建企业水污染物排放浓度限值及单位产品基准排水量,车间或生产设施废水排放口 | 含重金属废水排放口002(DW002) | 六价铬 | 2023-11-20 | <0.004 | 0.1 |  | mg/L | 否 | 是
2023年11月重点污染源执法监测 | 赣州市鸿富新材料有限公司 | 水环境 | 稀土金属冶炼 |  | 稀土工业污染物排放标准(GB26451-2011) | （表1、表2）现有和新建企业水污染物排放浓度限值及单位产品基准排水量,车间或生产设施废水排放口 | 含重金属废水排放口002(DW002) | 总砷 | 2023-11-20 | 0.0011 | 0.1 |  | mg/L | 否 | 是
2023年11月重点污染源执法监测 | 赣州市鸿富新材料有限公司 | 水环境 | 稀土金属冶炼 |  | 稀土工业污染物排放标准(GB26451-2011) | （表1、表2）现有和新建企业水污染物排放浓度限值及单位产品基准排水量,企业废水总排放口,间接排放 | 综合废水总排口001(DW001) | 总磷（以P计） | 2023-11-20 | 0.777 | 5 |  | mg/L | 否 | 是
2023年11月重点污染源执法监测 | 赣州市鸿富新材料有限公司 | 水环境 | 稀土金属冶炼 |  | 稀土工业污染物排放标准(GB26451-2011) | （表1、表2）现有和新建企业水污染物排放浓度限值及单位产品基准排水量,企业废水总排放口,间接排放 | 综合废水总排口001(DW001) | 总锌 | 2023-11-20 | <0.004 | 1.5 |  | mg/L | 否 | 是
2023年11月重点污染源执法监测 | 赣州市鸿富新材料有限公司 | 水环境 | 稀土金属冶炼 |  | 稀土工业污染物排放标准(GB26451-2011) | （表1、表2）现有和新建企业水污染物排放浓度限值及单位产品基准排水量,企业废水总排放口,间接排放 | 综合废水总排口001(DW001) | 氟化物 | 2023-11-20 | 0.95 | 10 |  | mg/L | 否 | 是
2023年11月重点污染源执法监测 | 赣州市鸿富新材料有限公司 | 水环境 | 稀土金属冶炼 |  | 稀土工业污染物排放标准(GB26451-2011) | （表1、表2）现有和新建企业水污染物排放浓度限值及单位产品基准排水量,企业废水总排放口,间接排放 | 综合废水总排口001(DW001) | pH值 | 2023-11-20 | 8.6 | 9 | 6 | 无量纲 | 否 | 是
2023年11月重点污染源执法监测 | 赣州市鸿富新材料有限公司 | 水环境 | 稀土金属冶炼 |  | 稀土工业污染物排放标准(GB26451-2011) | （表1、表2）现有和新建企业水污染物排放浓度限值及单位产品基准排水量,企业废水总排放口,间接排放 | 综合废水总排口001(DW001) | 悬浮物 | 2023-11-20 | 6 | 100 |  | mg/L | 否 | 是
2023年11月重点污染源执法监测 | 赣州市鸿富新材料有限公司 | 水环境 | 稀土金属冶炼 |  | 稀土工业污染物排放标准(GB26451-2011) | （表1、表2）现有和新建企业水污染物排放浓度限值及单位产品基准排水量,企业废水总排放口,间接排放 | 综合废水总排口001(DW001) | 石油类 | 2023-11-20 | <0.006 | 5 |  | mg/L | 否 | 是
2023年11月重点污染源执法监测 | 赣州市鸿富新材料有限公司 | 水环境 | 稀土金属冶炼 |  | 稀土工业污染物排放标准(GB26451-2011) | （表1、表2）现有和新建企业水污染物排放浓度限值及单位产品基准排水量,企业废水总排放口,间接排放 | 综合废水总排口001(DW001) | 化学需氧量 | 2023-11-20 | 43 | 100 |  | mg/L | 否 | 是
2023年11月重点污染源执法监测 | 赣州市鸿富新材料有限公司 | 水环境 | 稀土金属冶炼 |  | 稀土工业污染物排放标准(GB26451-2011) | （表1、表2）现有和新建企业水污染物排放浓度限值及单位产品基准排水量,企业废水总排放口,间接排放 | 综合废水总排口001(DW001) | 总氮（以N计） | 2023-11-20 | 4.06 | 70 |  | mg/L | 否 | 是
2023年11月重点污染源执法监测 | 赣州市鸿富新材料有限公司 | 水环境 | 稀土金属冶炼 |  | 稀土工业污染物排放标准(GB26451-2011) | （表1、表2）现有和新建企业水污染物排放浓度限值及单位产品基准排水量,企业废水总排放口,间接排放 | 综合废水总排口001(DW001) | 氨氮（NH3-N） | 2023-11-20 | 0.637 | 50 |  | mg/L | 否 | 是
2023年11月重点污染源执法监测 | 赣州鼎丰农牧业科技开发有限公司 | 水环境 | 猪的饲养 | 油石河 | 畜禽养殖业污染物排放标准(GB18596-2001) | （表5）集约化畜禽养殖业水污染物最高允许日均排放浓度 | 赣州鼎丰农牧业科技开发有限公司废水总排口001(DW001) | 蛔虫卵 | 2023-11-10 | <5 | 2.0 |  | 个/L | 否 | 是
2023年11月重点污染源执法监测 | 赣州鼎丰农牧业科技开发有限公司 | 水环境 | 猪的饲养 | 油石河 | 畜禽养殖业污染物排放标准(GB18596-2001) | （表5）集约化畜禽养殖业水污染物最高允许日均排放浓度 | 赣州鼎丰农牧业科技开发有限公司废水总排口001(DW001) | 总磷（以P计） | 2023-11-10 | 1.76 | 8.0 |  | mg/L | 否 | 是
2023年11月重点污染源执法监测 | 赣州鼎丰农牧业科技开发有限公司 | 水环境 | 猪的饲养 | 油石河 | 畜禽养殖业污染物排放标准(GB18596-2001) | （表5）集约化畜禽养殖业水污染物最高允许日均排放浓度 | 赣州鼎丰农牧业科技开发有限公司废水总排口001(DW001) | 悬浮物 | 2023-11-10 | 13 | 200 |  | mg/L | 否 | 是
2023年11月重点污染源执法监测 | 赣州鼎丰农牧业科技开发有限公司 | 水环境 | 猪的饲养 | 油石河 | 畜禽养殖业污染物排放标准(GB18596-2001) | （表5）集约化畜禽养殖业水污染物最高允许日均排放浓度 | 赣州鼎丰农牧业科技开发有限公司废水总排口001(DW001) | 氨氮（NH3-N） | 2023-11-10 | 1.19 | 80 |  | mg/L | 否 | 是
2023年11月重点污染源执法监测 | 赣州鼎丰农牧业科技开发有限公司 | 水环境 | 猪的饲养 | 油石河 | 畜禽养殖业污染物排放标准(GB18596-2001) | （表5）集约化畜禽养殖业水污染物最高允许日均排放浓度 | 赣州鼎丰农牧业科技开发有限公司废水总排口001(DW001) | 五日生化需氧量（BOD5） | 2023-11-10 | 17.1 | 150 |  | mg/L | 否 | 是
2023年11月重点污染源执法监测 | 赣州鼎丰农牧业科技开发有限公司 | 水环境 | 猪的饲养 | 油石河 | 畜禽养殖业污染物排放标准(GB18596-2001) | （表5）集约化畜禽养殖业水污染物最高允许日均排放浓度 | 赣州鼎丰农牧业科技开发有限公司废水总排口001(DW001) | 化学需氧量 | 2023-11-10 | 82 | 400 |  | mg/L | 否 | 是
2023年11月重点污染源执法监测 | 赣州鼎丰农牧业科技开发有限公司 | 水环境 | 猪的饲养 | 油石河 | 畜禽养殖业污染物排放标准(GB18596-2001) | （表5）集约化畜禽养殖业水污染物最高允许日均排放浓度 | 赣州鼎丰农牧业科技开发有限公司废水总排口001(DW001) | 粪大肠菌群数 | 2023-11-10 | 220 | 1000 |  | 个/100ml | 否 | 是
2023年11月重点污染源执法监测 | 江西润鹏矿业股份有限公司 | 土壤污染监管 | 铅锌矿采选 | 洋河 | 铅、锌工业污染物排放标准[国标](GB25466-2010) | （表1、表2）现有和新建企业水污染物排放浓度限值及单位产品基准排水量,企业废水总排放口,直接排放 | 生产废水排放口(DW001) | 氨氮（NH3-N） | 2023-11-27 | 1.33 | 8 |  | mg/L | 否 | 是
2023年11月重点污染源执法监测 | 江西润鹏矿业股份有限公司 | 土壤污染监管 | 铅锌矿采选 | 洋河 | 铅、锌工业污染物排放标准[国标](GB25466-2010) | （表1、表2）现有和新建企业水污染物排放浓度限值及单位产品基准排水量,车间或生产设施废水排放口 | 生产废水排放口(DW001) | 总铅 | 2023-11-27 | <0.07 | 0.5 |  | mg/L | 否 | 是
2023年11月重点污染源执法监测 | 江西润鹏矿业股份有限公司 | 土壤污染监管 | 铅锌矿采选 | 洋河 | 铅、锌工业污染物排放标准[国标](GB25466-2010) | （表1、表2）现有和新建企业水污染物排放浓度限值及单位产品基准排水量,企业废水总排放口,直接排放 | 生产废水排放口(DW001) | 总磷（以P计） | 2023-11-27 | 0.10 | 1.0 |  | mg/L | 否 | 是
2023年11月重点污染源执法监测 | 江西润鹏矿业股份有限公司 | 土壤污染监管 | 铅锌矿采选 | 洋河 | 铅、锌工业污染物排放标准[国标](GB25466-2010) | （表1、表2）现有和新建企业水污染物排放浓度限值及单位产品基准排水量,车间或生产设施废水排放口 | 生产废水排放口(DW001) | 总镉 | 2023-11-27 | <0.005 | 0.05 |  | mg/L | 否 | 是
2023年11月重点污染源执法监测 | 江西润鹏矿业股份有限公司 | 土壤污染监管 | 铅锌矿采选 | 洋河 | 铅、锌工业污染物排放标准[国标](GB25466-2010) | （表1、表2）现有和新建企业水污染物排放浓度限值及单位产品基准排水量,企业废水总排放口,直接排放 | 生产废水排放口(DW001) | 总锌 | 2023-11-27 | 0.502 | 1.5 |  | mg/L | 否 | 是
2023年11月重点污染源执法监测 | 江西润鹏矿业股份有限公司 | 土壤污染监管 | 铅锌矿采选 | 洋河 | 铅、锌工业污染物排放标准[国标](GB25466-2010) | （表1、表2）现有和新建企业水污染物排放浓度限值及单位产品基准排水量,车间或生产设施废水排放口 | 生产废水排放口(DW001) | 总铬 | 2023-11-27 | <0.03 | 1.5 |  | mg/L | 否 | 是
2023年11月重点污染源执法监测 | 江西润鹏矿业股份有限公司 | 土壤污染监管 | 铅锌矿采选 | 洋河 | 铅、锌工业污染物排放标准[国标](GB25466-2010) | （表1、表2）现有和新建企业水污染物排放浓度限值及单位产品基准排水量,企业废水总排放口,直接排放 | 生产废水排放口(DW001) | 总铜 | 2023-11-27 | 0.033 | 0.5 |  | mg/L | 否 | 是
2023年11月重点污染源执法监测 | 江西润鹏矿业股份有限公司 | 土壤污染监管 | 铅锌矿采选 | 洋河 | 铅、锌工业污染物排放标准[国标](GB25466-2010) | （表1、表2）现有和新建企业水污染物排放浓度限值及单位产品基准排水量,企业废水总排放口,直接排放 | 生产废水排放口(DW001) | 化学需氧量 | 2023-11-27 | 15 | 60 |  | mg/L | 否 | 是
2023年11月重点污染源执法监测 | 江西润鹏矿业股份有限公司 | 土壤污染监管 | 铅锌矿采选 | 洋河 | 铅、锌工业污染物排放标准[国标](GB25466-2010) | （表1、表2）现有和新建企业水污染物排放浓度限值及单位产品基准排水量,车间或生产设施废水排放口 | 生产废水排放口(DW001) | 总汞 | 2023-11-27 | <0.00004 | 0.03 |  | mg/L | 否 | 是
2023年11月重点污染源执法监测 | 江西润鹏矿业股份有限公司 | 土壤污染监管 | 铅锌矿采选 | 洋河 | 铅、锌工业污染物排放标准[国标](GB25466-2010) | （表1、表2）现有和新建企业水污染物排放浓度限值及单位产品基准排水量,企业废水总排放口,直接排放 | 生产废水排放口(DW001) | 悬浮物 | 2023-11-27 | 5 | 50 |  | mg/L | 否 | 是
2023年11月重点污染源执法监测 | 江西润鹏矿业股份有限公司 | 土壤污染监管 | 铅锌矿采选 | 洋河 | 工业废水铊污染物排放标准(DB36/1149-2019) | 总铊 | 生产废水排放口(DW001) | 总铊 | 2023-11-27 | 0.00010 | 0.005 | 0 | mg/L | 否 | 是
2023年11月重点污染源执法监测 | 江西润鹏矿业股份有限公司 | 土壤污染监管 | 铅锌矿采选 | 洋河 | 无机化学工业污染物排放标准(GB31573-2015) | （表1）水污染物排放限值,直接排放 | 生产废水排放口(DW001) | 总锑 | 2023-11-27 | <0.06 | 0.3 |  | mg/L | 否 | 是
2023年11月重点污染源执法监测 | 江西润鹏矿业股份有限公司 | 土壤污染监管 | 铅锌矿采选 | 洋河 | 铅、锌工业污染物排放标准[国标](GB25466-2010) | （表1、表2）现有和新建企业水污染物排放浓度限值及单位产品基准排水量,企业废水总排放口,直接排放 | 生产废水排放口(DW001) | pH值 | 2023-11-27 | 7.1 | 9 | 6 | 无量纲 | 否 | 是
2023年11月重点污染源执法监测 | 江西润鹏矿业股份有限公司 | 土壤污染监管 | 铅锌矿采选 | 洋河 | 铅、锌工业污染物排放标准[国标](GB25466-2010) | （表1、表2）现有和新建企业水污染物排放浓度限值及单位产品基准排水量,企业废水总排放口,直接排放 | 生产废水排放口(DW001) | 总氮（以N计） | 2023-11-27 | 7.58 | 15 |  | mg/L | 否 | 是
2023年11月重点污染源执法监测 | 江西润鹏矿业股份有限公司 | 土壤污染监管 | 铅锌矿采选 | 洋河 | 铅、锌工业污染物排放标准[国标](GB25466-2010) | （表1、表2）现有和新建企业水污染物排放浓度限值及单位产品基准排水量,企业废水总排放口,直接排放 | 生产废水排放口(DW001) | 氟化物 | 2023-11-27 | 0.94 | 8 |  | mg/L | 否 | 是
2023年11月重点污染源执法监测 | 江西润鹏矿业股份有限公司 | 土壤污染监管 | 铅锌矿采选 | 洋河 | 铅、锌工业污染物排放标准[国标](GB25466-2010) | （表1、表2）现有和新建企业水污染物排放浓度限值及单位产品基准排水量,企业废水总排放口,直接排放 | 生产废水排放口(DW001) | 硫化物 | 2023-11-27 | <0.01 | 1.0 |  | mg/L | 否 | 是
2023年11月重点污染源执法监测 | 江西润鹏矿业股份有限公司 | 土壤污染监管 | 铅锌矿采选 | 洋河 | 铅、锌工业污染物排放标准[国标](GB25466-2010) | （表1、表2）现有和新建企业水污染物排放浓度限值及单位产品基准排水量,车间或生产设施废水排放口 | 生产废水排放口(DW001) | 总砷 | 2023-11-27 | 0.0016 | 0.3 |  | mg/L | 否 | 是
2023年11月重点污染源执法监测 | 江西润鹏矿业股份有限公司 | 土壤污染监管 | 铅锌矿采选 | 洋河 | 铅、锌工业污染物排放标准[国标](GB25466-2010) | （表1、表2）现有和新建企业水污染物排放浓度限值及单位产品基准排水量,车间或生产设施废水排放口 | 生产废水排放口(DW001) | 总镍 | 2023-11-27 | <0.02 | 0.5 |  | mg/L | 否 | 是
2023年11月重点污染源执法监测 | 江西耀升钨业股份有限公司茅坪钨钼矿 | 地下水,土壤污染监管 | 煤炭开采和洗选业 |  | 污水综合排放标准(GB8978-1996) | （表1）第一类污染物最高允许排放浓度 | 江西耀升钨业股份有限公司茅坪钨钼矿废水总排口(DW001) | 总镍 | 2023-11-16 | <0.02 | 1.0 |  | mg/L | 否 | 是
2023年11月重点污染源执法监测 | 江西耀升钨业股份有限公司茅坪钨钼矿 | 地下水,土壤污染监管 | 煤炭开采和洗选业 |  | 污水综合排放标准(GB8978-1996) | （表4）第二类污染物最高允许排放浓度（1998年1月1日后建的单位）,其他排污单位,一级标准 | 江西耀升钨业股份有限公司茅坪钨钼矿废水总排口(DW001) | 氨氮（NH3-N） | 2023-11-16 | 0.380 | 15 |  | mg/L | 否 | 是
2023年11月重点污染源执法监测 | 江西耀升钨业股份有限公司茅坪钨钼矿 | 地下水,土壤污染监管 | 煤炭开采和洗选业 |  | 污水综合排放标准(GB8978-1996) | （表4）第二类污染物最高允许排放浓度（1998年1月1日后建的单位）,一切排污单位 ,一级标准 | 江西耀升钨业股份有限公司茅坪钨钼矿废水总排口(DW001) | 总铜 | 2023-11-16 | <0.006 | 0.5 |  | mg/L | 否 | 是
2023年11月重点污染源执法监测 | 江西耀升钨业股份有限公司茅坪钨钼矿 | 地下水,土壤污染监管 | 煤炭开采和洗选业 |  | 污水综合排放标准(GB8978-1996) | （表4）第二类污染物最高允许排放浓度（1998年1月1日后建的单位）,其他排污单位,一级标准 | 江西耀升钨业股份有限公司茅坪钨钼矿废水总排口(DW001) | 化学需氧量 | 2023-11-16 | 15 | 100 |  | mg/L | 否 | 是
2023年11月重点污染源执法监测 | 江西耀升钨业股份有限公司茅坪钨钼矿 | 地下水,土壤污染监管 | 煤炭开采和洗选业 |  | 污水综合排放标准(GB8978-1996) | （表1）第一类污染物最高允许排放浓度 | 江西耀升钨业股份有限公司茅坪钨钼矿废水总排口(DW001) | 总铅 | 2023-11-16 | <0.07 | 1.0 |  | mg/L | 否 | 是
2023年11月重点污染源执法监测 | 江西耀升钨业股份有限公司茅坪钨钼矿 | 地下水,土壤污染监管 | 煤炭开采和洗选业 |  | 污水综合排放标准(GB8978-1996) | （表4）第二类污染物最高允许排放浓度（1998年1月1日后建的单位）,一切排污单位 ,一级标准 | 江西耀升钨业股份有限公司茅坪钨钼矿废水总排口(DW001) | 总锌 | 2023-11-16 | 0.009 | 2.0 |  | mg/L | 否 | 是
2023年11月重点污染源执法监测 | 江西耀升钨业股份有限公司茅坪钨钼矿 | 地下水,土壤污染监管 | 煤炭开采和洗选业 |  | 污水综合排放标准(GB8978-1996) | （表4）第二类污染物最高允许排放浓度（1998年1月1日后建的单位）,一切排污单位 ,一级标准 | 江西耀升钨业股份有限公司茅坪钨钼矿废水总排口(DW001) | pH值 | 2023-11-16 | 7.5 | 9 | 6 | 无量纲 | 否 | 是
2023年11月重点污染源执法监测 | 江西耀升钨业股份有限公司茅坪钨钼矿 | 地下水,土壤污染监管 | 煤炭开采和洗选业 |  | 污水综合排放标准(GB8978-1996) | （表1）第一类污染物最高允许排放浓度 | 江西耀升钨业股份有限公司茅坪钨钼矿废水总排口(DW001) | 总汞 | 2023-11-16 | <0.00004 | 0.05 |  | mg/L | 否 | 是
2023年11月重点污染源执法监测 | 江西耀升钨业股份有限公司茅坪钨钼矿 | 地下水,土壤污染监管 | 煤炭开采和洗选业 |  | 污水综合排放标准(GB8978-1996) | （表1）第一类污染物最高允许排放浓度 | 江西耀升钨业股份有限公司茅坪钨钼矿废水总排口(DW001) | 总砷 | 2023-11-16 | 0.0052 | 0.5 |  | mg/L | 否 | 是
2023年11月重点污染源执法监测 | 江西耀升钨业股份有限公司茅坪钨钼矿 | 地下水,土壤污染监管 | 煤炭开采和洗选业 |  | 污水综合排放标准(GB8978-1996) | （表1）第一类污染物最高允许排放浓度 | 江西耀升钨业股份有限公司茅坪钨钼矿废水总排口(DW001) | 总镉 | 2023-11-16 | <0.005 | 0.1 |  | mg/L | 否 | 是
2023年11月重点污染源执法监测 | 江西耀升钨业股份有限公司茅坪钨钼矿 | 地下水,土壤污染监管 | 煤炭开采和洗选业 |  | 污水综合排放标准(GB8978-1996) | （表1）第一类污染物最高允许排放浓度 | 江西耀升钨业股份有限公司茅坪钨钼矿废水总排口(DW001) | 总铬 | 2023-11-16 | <0.03 | 1.5 |  | mg/L | 否 | 是
2023年11月重点污染源执法监测 | 江西耀升钨业股份有限公司茅坪钨钼矿 | 地下水,土壤污染监管 | 煤炭开采和洗选业 |  | 污水综合排放标准(GB8978-1996) | （表4）第二类污染物最高允许排放浓度（1998年1月1日后建的单位）,一切排污单位 ,一级标准 | 江西耀升钨业股份有限公司茅坪钨钼矿废水总排口(DW001) | 色度 | 2023-11-16 | 2 | 50 |  | 倍 | 否 | 是